## properties
Fe | Si | C | Al | B | P | Ga | Ge | Cu | Ag | Au | Zn | Ti | V | Cr | Mn | Zr | Nb | Mo | Hf | Ta | W | Ce | Pr | Nd | Gd | U | Annealing temperature (K) | Annealing time (s) | Primary Crystallization Onset (K) | Primary Crystallization Peak (K) (Average if range given) | Secondary Crystallization | Longitudinal Annealing field | Transverse Annealing field | Ribbon thickness (um) take average if a range is specified | Coercivity (A/m) | Curie Temperature (K) | core loss (kW/m^3) 0.2T 100kHz | electrical resistivity (10^-6*om*m) | Grain Diameter (nm) | Permeability 1kHz | magnetostriction (10^-6) | magnetic saturation(T) | BCC Lattice Parameter (nm) | reference doi
75.5 | 10.5 | 0 | 0 | 10 | 0 | 0 | 0 | 1 | 0 | 0 | 0 | 0 | 0 | 0 | 0 | 0 | 3 | 0 | 0 | 0 | 0 | 0 | 0 | 0 | 0 | 0 | 813 | 3600 |  |  |  | 0 | 0 | 23 | [7 empty] | 1.3554 |  | 10.4028/www.scientific.net/JMNM.1.135
73.5 | 14.5 | 0 | 0 | 8 | 0 | 0 | 0 | 1 | 0 | 0 | 0 | 0 | 0 | 0 | 0 | 0 | 3 | 0 | 0 | 0 | 0 | 0 | 0 | 0 | 0 | 0 | 813 | 3600 |  |  |  | 0 | 0 | 23 | [7 empty] | 1.2483 |  | 10.4028/www.scientific.net/JMNM.1.135
73.5 | 15.5 | 0 | 0 | 7 | 0 | 0 | 0 | 1 | 0 | 0 | 0 | 0 | 0 | 0 | 0 | 0 | 3 | 0 | 0 | 0 | 0 | 0 | 0 | 0 | 0 | 0 | 813 | 3600 |  |  |  | 0 | 0 | 23 | [7 empty] | 1.2282 |  | 10.4028/www.scientific.net/JMNM.1.135
72.5 | 16.5 | 0 | 0 | 7 | 0 | 0 | 0 | 1 | 0 | 0 | 0 | 0 | 0 | 0 | 0 | 0 | 3 | 0 | 0 | 0 | 0 | 0 | 0 | 0 | 0 | 0 | 813 | 3600 |  |  |  | 0 | 0 | 23 | [7 empty] | 1.1911 |  | 10.4028/www.scientific.net/JMNM.1.135
73.5 | 17.5 | 0 | 0 | 5 | 0 | 0 | 0 | 1 | 0 | 0 | 0 | 0 | 0 | 0 | 0 | 0 | 3 | 0 | 0 | 0 | 0 | 0 | 0 | 0 | 0 | 0 | 813 | 3600 |  |  |  | 0 | 0 | 23 | [7 empty] | 1.1964 |  | 10.4028/www.scientific.net/JMNM.1.135
72.5 | 18.5 | 0 | 0 | 5 | 0 | 0 | 0 | 1 | 0 | 0 | 0 | 0 | 0 | 0 | 0 | 0 | 3 | 0 | 0 | 0 | 0 | 0 | 0 | 0 | 0 | 0 | 813 | 3600 |  |  |  | 0 | 0 | 23 | [7 empty] | 1.1578 |  | 10.4028/www.scientific.net/JMNM.1.135
71.5 | 13.5 | 0 | 0 | 9 | 0 | 0 | 0 | 1 | 0 | 0 | 0 | 0 | 0 | 0 | 0 | 0 | 5 | 0 | 0 | 0 | 0 | 0 | 0 | 0 | 0 | 0 | 753 | 3600 |  |  |  | 0 | 0 | 23 | [6 empty] | 21.999 |  |  | 10.4028/www.scientific.net/JMNM.1.135
71.5 | 13.5 | 0 | 0 | 9 | 0 | 0 | 0 | 1 | 0 | 0 | 0 | 0 | 0 | 0 | 0 | 0 | 5 | 0 | 0 | 0 | 0 | 0 | 0 | 0 | 0 | 0 | 773 | 3600 |  |  |  | 0 | 0 | 23 | [6 empty] | 17.8399 |  |  | 10.4028/www.scientific.net/JMNM.1.135
71.5 | 13.5 | 0 | 0 | 9 | 0 | 0 | 0 | 1 | 0 | 0 | 0 | 0 | 0 | 0 | 0 | 0 | 5 | 0 | 0 | 0 | 0 | 0 | 0 | 0 | 0 | 0 | 793 | 3600 |  |  |  | 0 | 0 | 23 | [6 empty] | 15.999 |  |  | 10.4028/www.scientific.net/JMNM.1.135
71.5 | 13.5 | 0 | 0 | 9 | 0 | 0 | 0 | 1 | 0 | 0 | 0 | 0 | 0 | 0 | 0 | 0 | 5 | 0 | 0 | 0 | 0 | 0 | 0 | 0 | 0 | 0 | 803 | 3600 |  |  |  | 0 | 0 | 23 | [6 empty] | 11.1999 |  |  | 10.4028/www.scientific.net/JMNM.1.135
73.5 | 13.5 | 0 | 0 | 9 | 0 | 0 | 0 | 1 | 0 | 0 | 0 | 0 | 0 | 0 | 0 | 0 | 3 | 0 | 0 | 0 | 0 | 0 | 0 | 0 | 0 | 0 | 753 | 3600 |  |  |  | 0 | 0 | 23 | [6 empty] | 29.8547 |  |  | 10.4028/www.scientific.net/JMNM.1.135
73.5 | 13.5 | 0 | 0 | 9 | 0 | 0 | 0 | 1 | 0 | 0 | 0 | 0 | 0 | 0 | 0 | 0 | 3 | 0 | 0 | 0 | 0 | 0 | 0 | 0 | 0 | 0 | 773 | 3600 |  |  |  | 0 | 0 | 23 | [6 empty] | 17.9665 |  |  | 10.4028/www.scientific.net/JMNM.1.135
73.5 | 13.5 | 0 | 0 | 9 | 0 | 0 | 0 | 1 | 0 | 0 | 0 | 0 | 0 | 0 | 0 | 0 | 3 | 0 | 0 | 0 | 0 | 0 | 0 | 0 | 0 | 0 | 793 | 3600 |  |  |  | 0 | 0 | 23 | [6 empty] | 8.6704 |  |  | 10.4028/www.scientific.net/JMNM.1.135
73.5 | 13.5 | 0 | 0 | 9 | 0 | 0 | 0 | 1 | 0 | 0 | 0 | 0 | 0 | 0 | 0 | 0 | 3 | 0 | 0 | 0 | 0 | 0 | 0 | 0 | 0 | 0 | 803 | 3600 |  |  |  | 0 | 0 | 23 | [6 empty] | 6.4358 |  |  | 10.4028/www.scientific.net/JMNM.1.135
74.5 | 13.5 | 0 | 0 | 9 | 0 | 0 | 0 | 1 | 0 | 0 | 0 | 0 | 0 | 0 | 0 | 0 | 2 | 0 | 0 | 0 | 0 | 0 | 0 | 0 | 0 | 0 | 753 | 3600 |  |  |  | 0 | 0 | 23 | [6 empty] | 31.17 |  |  | 10.4028/www.scientific.net/JMNM.1.135
74.5 | 13.5 | 0 | 0 | 9 | 0 | 0 | 0 | 1 | 0 | 0 | 0 | 0 | 0 | 0 | 0 | 0 | 2 | 0 | 0 | 0 | 0 | 0 | 0 | 0 | 0 | 0 | 773 | 3600 |  |  |  | 0 | 0 | 23 | [6 empty] | 12.8184 |  |  | 10.4028/www.scientific.net/JMNM.1.135
74.5 | 13.5 | 0 | 0 | 9 | 0 | 0 | 0 | 1 | 0 | 0 | 0 | 0 | 0 | 0 | 0 | 0 | 2 | 0 | 0 | 0 | 0 | 0 | 0 | 0 | 0 | 0 | 793 | 3600 |  |  |  | 0 | 0 | 23 | [6 empty] | 7.7464 |  |  | 10.4028/www.scientific.net/JMNM.1.135
74.5 | 13.5 | 0 | 0 | 9 | 0 | 0 | 0 | 1 | 0 | 0 | 0 | 0 | 0 | 0 | 0 | 0 | 2 | 0 | 0 | 0 | 0 | 0 | 0 | 0 | 0 | 0 | 803 | 3600 |  |  |  | 0 | 0 | 23 | [6 empty] | 4.0576 |  |  | 10.4028/www.scientific.net/JMNM.1.135
75.5 | 10.5 | 0 | 0 | 10 | 0 | 0 | 0 | 1 | 0 | 0 | 0 | 0 | 0 | 0 | 0 | 0 | 3 | 0 | 0 | 0 | 0 | 0 | 0 | 0 | 0 | 0 | 773 | 3600 |  |  |  | 0 | 0 | 23 | [6 empty] | 5.468 |  |  | 10.4028/www.scientific.net/JMNM.1.135
73.5 | 14.5 | 0 | 0 | 8 | 0 | 0 | 0 | 1 | 0 | 0 | 0 | 0 | 0 | 0 | 0 | 0 | 3 | 0 | 0 | 0 | 0 | 0 | 0 | 0 | 0 | 0 | 773 | 3600 |  |  |  | 0 | 0 | 23 | [6 empty] | 0.61079 |  |  | 10.4028/www.scientific.net/JMNM.1.135
73.5 | 15.5 | 0 | 0 | 7 | 0 | 0 | 0 | 1 | 0 | 0 | 0 | 0 | 0 | 0 | 0 | 0 | 3 | 0 | 0 | 0 | 0 | 0 | 0 | 0 | 0 | 0 | 773 | 3600 |  |  |  | 0 | 0 | 23 | [6 empty] | -0.24627 |  |  | 10.4028/www.scientific.net/JMNM.1.135
72.5 | 16.5 | 0 | 0 | 7 | 0 | 0 | 0 | 1 | 0 | 0 | 0 | 0 | 0 | 0 | 0 | 0 | 3 | 0 | 0 | 0 | 0 | 0 | 0 | 0 | 0 | 0 | 773 | 3600 |  |  |  | 0 | 0 | 23 | [6 empty] | -0.60185 |  |  | 10.4028/www.scientific.net/JMNM.1.135
73.5 | 17.5 | 0 | 0 | 5 | 0 | 0 | 0 | 1 | 0 | 0 | 0 | 0 | 0 | 0 | 0 | 0 | 3 | 0 | 0 | 0 | 0 | 0 | 0 | 0 | 0 | 0 | 773 | 3600 |  |  |  | 0 | 0 | 23 | [6 empty] | -1.8599 |  |  | 10.4028/www.scientific.net/JMNM.1.135
72.5 | 18.5 | 0 | 0 | 5 | 0 | 0 | 0 | 1 | 0 | 0 | 0 | 0 | 0 | 0 | 0 | 0 | 3 | 0 | 0 | 0 | 0 | 0 | 0 | 0 | 0 | 0 | 773 | 3600 |  |  |  | 0 | 0 | 23 | [6 empty] | -2.4985 |  |  | 10.4028/www.scientific.net/JMNM.1.135
73.5 | 13.5 | 0 | 0 | 9 | 0 | 0 | 0 | 1 | 0 | 0 | 0 | 0 | 0 | 0 | 0 | 0 | 3 | 0 | 0 | 0 | 0 | 0 | 0 | 0 | 0 | 0 | 773 | 3600 |  |  |  | 0 | 0 | 30 | [6 empty] | 18.166 | 1.2757 |  | 10.1109/20.825825
73.5 | 13.5 | 0 | 0 | 9 | 0 | 0 | 0 | 1 | 0 | 0 | 0 | 0 | 0 | 0 | 0 | 0 | 3 | 0 | 0 | 0 | 0 | 0 | 0 | 0 | 0 | 0 | 793 | 3600 |  |  |  | 0 | 0 | 30 | [6 empty] | 8.927 | 1.2837 |  | 10.1109/20.825825
73.5 | 13.5 | 0 | 0 | 9 | 0 | 0 | 0 | 1 | 0 | 0 | 0 | 0 | 0 | 0 | 0 | 0 | 3 | 0 | 0 | 0 | 0 | 0 | 0 | 0 | 0 | 0 | 803 | 3600 |  |  |  | 0 | 0 | 30 | [6 empty] | 1.0927 | 1.1988 |  | 10.1109/20.825825
73.5 | 13.5 | 0 | 0 | 9 | 0 | 0 | 0 | 1 | 0 | 0 | 0 | 0 | 0 | 0 | 0 | 0 | 3 | 0 | 0 | 0 | 0 | 0 | 0 | 0 | 0 | 0 | 573.5486 | 3600 |  |  |  | 0 | 0 | 21 | [6 empty] | 26.8155 |  |  | 10.1016/S0921-5093(97)80078-0
73.5 | 13.5 | 0 | 0 | 9 | 0 | 0 | 0 | 1 | 0 | 0 | 0 | 0 | 0 | 0 | 0 | 0 | 3 | 0 | 0 | 0 | 0 | 0 | 0 | 0 | 0 | 0 | 624.1605 | 3600 |  |  |  | 0 | 0 | 21 | [6 empty] | 24.7447 |  |  | 10.1016/S0921-5093(97)80078-0
73.5 | 13.5 | 0 | 0 | 9 | 0 | 0 | 0 | 1 | 0 | 0 | 0 | 0 | 0 | 0 | 0 | 0 | 3 | 0 | 0 | 0 | 0 | 0 | 0 | 0 | 0 | 0 | 673.411 | 3600 |  |  |  | 0 | 0 | 21 | [6 empty] | 24.9186 |  |  | 10.1016/S0921-5093(97)80078-0
73.5 | 13.5 | 0 | 0 | 9 | 0 | 0 | 0 | 1 | 0 | 0 | 0 | 0 | 0 | 0 | 0 | 0 | 3 | 0 | 0 | 0 | 0 | 0 | 0 | 0 | 0 | 0 | 693.5178 | 3600 |  |  |  | 0 | 0 | 21 | [6 empty] | 24.1522 |  |  | 10.1016/S0921-5093(97)80078-0
73.5 | 13.5 | 0 | 0 | 9 | 0 | 0 | 0 | 1 | 0 | 0 | 0 | 0 | 0 | 0 | 0 | 0 | 3 | 0 | 0 | 0 | 0 | 0 | 0 | 0 | 0 | 0 | 713.6308 | 3600 |  |  |  | 0 | 0 | 21 | [6 empty] | 23.9277 |  |  | 10.1016/S0921-5093(97)80078-0
73.5 | 13.5 | 0 | 0 | 9 | 0 | 0 | 0 | 1 | 0 | 0 | 0 | 0 | 0 | 0 | 0 | 0 | 3 | 0 | 0 | 0 | 0 | 0 | 0 | 0 | 0 | 0 | 723.7101 | 3600 |  |  |  | 0 | 0 | 21 | [6 empty] | 25.7897 |  |  | 10.1016/S0921-5093(97)80078-0
73.5 | 13.5 | 0 | 0 | 9 | 0 | 0 | 0 | 1 | 0 | 0 | 0 | 0 | 0 | 0 | 0 | 0 | 3 | 0 | 0 | 0 | 0 | 0 | 0 | 0 | 0 | 0 | 732.7293 | 3600 |  |  |  | 0 | 0 | 21 | [6 empty] | 25.948 |  |  | 10.1016/S0921-5093(97)80078-0
73.5 | 13.5 | 0 | 0 | 9 | 0 | 0 | 0 | 1 | 0 | 0 | 0 | 0 | 0 | 0 | 0 | 0 | 3 | 0 | 0 | 0 | 0 | 0 | 0 | 0 | 0 | 0 | 743.1219 | 3600 |  |  |  | 0 | 0 | 21 | [6 empty] | 24.9069 |  |  | 10.1016/S0921-5093(97)80078-0
73.5 | 13.5 | 0 | 0 | 9 | 0 | 0 | 0 | 1 | 0 | 0 | 0 | 0 | 0 | 0 | 0 | 0 | 3 | 0 | 0 | 0 | 0 | 0 | 0 | 0 | 0 | 0 | 753.493 | 3600 |  |  |  | 0 | 0 | 21 | [6 empty] | 22.0077 |  |  | 10.1016/S0921-5093(97)80078-0
73.5 | 13.5 | 0 | 0 | 9 | 0 | 0 | 0 | 1 | 0 | 0 | 0 | 0 | 0 | 0 | 0 | 0 | 3 | 0 | 0 | 0 | 0 | 0 | 0 | 0 | 0 | 0 | 762.8205 | 3600 |  |  |  | 0 | 0 | 21 | [6 empty] | 18.8371 |  |  | 10.1016/S0921-5093(97)80078-0
73.5 | 13.5 | 0 | 0 | 9 | 0 | 0 | 0 | 1 | 0 | 0 | 0 | 0 | 0 | 0 | 0 | 0 | 3 | 0 | 0 | 0 | 0 | 0 | 0 | 0 | 0 | 0 | 772.8027 | 3600 |  |  |  | 0 | 0 | 21 | [6 empty] | 12.299 |  |  | 10.1016/S0921-5093(97)80078-0
73.5 | 13.5 | 0 | 0 | 9 | 0 | 0 | 0 | 1 | 0 | 0 | 0 | 0 | 0 | 0 | 0 | 0 | 3 | 0 | 0 | 0 | 0 | 0 | 0 | 0 | 0 | 0 | 792.8575 | 3600 |  |  |  | 0 | 0 | 21 | [6 empty] | 7.0423 |  |  | 10.1016/S0921-5093(97)80078-0
73.5 | 13.5 | 0 | 0 | 9 | 0 | 0 | 0 | 1 | 0 | 0 | 0 | 0 | 0 | 0 | 0 | 0 | 3 | 0 | 0 | 0 | 0 | 0 | 0 | 0 | 0 | 0 | 792.5121 | 3600 |  |  |  | 0 | 0 | 21 | [6 empty] | 7.1583 |  |  | 10.1016/S0921-5093(97)80078-0
73.5 | 13.5 | 0 | 0 | 9 | 0 | 0 | 0 | 1 | 0 | 0 | 0 | 0 | 0 | 0 | 0 | 0 | 3 | 0 | 0 | 0 | 0 | 0 | 0 | 0 | 0 | 0 | 822.985 | 3600 |  |  |  | 0 | 0 | 21 | [6 empty] | 3.0668 |  |  | 10.1016/S0921-5093(97)80078-0
73.5 | 13.5 | 0 | 0 | 9 | 0 | 0 | 0 | 1 | 0 | 0 | 0 | 0 | 0 | 0 | 0 | 0 | 3 | 0 | 0 | 0 | 0 | 0 | 0 | 0 | 0 | 0 | 873.6108 | 3600 |  |  |  | 0 | 0 | 21 | [6 empty] | 2.1961 |  |  | 10.1016/S0921-5093(97)80078-0
73.5 | 13.5 | 0 | 0 | 9 | 0 | 0 | 0 | 1 | 0 | 0 | 0 | 0 | 0 | 0 | 0 | 0 | 3 | 0 | 0 | 0 | 0 | 0 | 0 | 0 | 0 | 0 | 823 | 1783.8641 |  |  |  | 0 | 0 | 21 | [6 empty] | 3.4234 |  |  | 10.1016/S0921-5093(97)80078-0
73.5 | 13.5 | 0 | 0 | 9 | 0 | 0 | 0 | 1 | 0 | 0 | 0 | 0 | 0 | 0 | 0 | 0 | 3 | 0 | 0 | 0 | 0 | 0 | 0 | 0 | 0 | 0 | 823 | 3565.1444 |  |  |  | 0 | 0 | 21 | [6 empty] | 3.1184 |  |  | 10.1016/S0921-5093(97)80078-0
73.5 | 13.5 | 0 | 0 | 9 | 0 | 0 | 0 | 1 | 0 | 0 | 0 | 0 | 0 | 0 | 0 | 0 | 3 | 0 | 0 | 0 | 0 | 0 | 0 | 0 | 0 | 0 | 823 | 10699.0504 |  |  |  | 0 | 0 | 21 | [6 empty] | 2.4606 |  |  | 10.1016/S0921-5093(97)80078-0
73.5 | 13.5 | 0 | 0 | 9 | 0 | 0 | 0 | 1 | 0 | 0 | 0 | 0 | 0 | 0 | 0 | 0 | 3 | 0 | 0 | 0 | 0 | 0 | 0 | 0 | 0 | 0 | 823 | 17893.9345 |  |  |  | 0 | 0 | 21 | [6 empty] | 2.1333 |  |  | 10.1016/S0921-5093(97)80078-0
73.5 | 13.5 | 0 | 0 | 9 | 0 | 0 | 0 | 1 | 0 | 0 | 0 | 0 | 0 | 0 | 0 | 0 | 3 | 0 | 0 | 0 | 0 | 0 | 0 | 0 | 0 | 0 | 823 | 50377.6242 |  |  |  | 0 | 0 | 21 | [6 empty] | 2.1313 |  |  | 10.1016/S0921-5093(97)80078-0
73.5 | 13.5 | 0 | 0 | 9 | 0 | 0 | 0 | 1 | 0 | 0 | 0 | 0 | 0 | 0 | 0 | 0 | 3 | 0 | 0 | 0 | 0 | 0 | 0 | 0 | 0 | 0 | 813 | 3600 |  |  |  | 0 | 0 | 19 | [6 empty] | 2 | 1.22 |  | doi:10.1016/j.jmmm.2010.05.025
73.5 | 13.5 | 0 | 0 | 9 | 0 | 0 | 0 | 1 | 0 | 0 | 0 | 0 | 0 | 0 | 0 | 0 | 1.5 | 1.5 | 0 | 0 | 0 | 0 | 0 | 0 | 0 | 0 | 813 | 3600 |  |  |  | 0 | 0 | 19 | [6 empty] | 1.8 | 1.21 |  | doi:10.1016/j.jmmm.2010.05.025
73.5 | 13.5 | 0 | 0 | 9 | 0 | 0 | 0 | 1 | 0 | 0 | 0 | 0 | 0 | 0 | 0 | 0 | 1 | 2 | 0 | 0 | 0 | 0 | 0 | 0 | 0 | 0 | 813 | 3600 |  |  |  | 0 | 0 | 19 | [6 empty] | 2.6 | 1.21 |  | doi:10.1016/j.jmmm.2010.05.025
73.5 | 13.6 | 0 | 0 | 9.1 | 0 | 0 | 0 | 0.8 | 0 | 0 | 0 | 0 | 0 | 0 | 0 | 0 | 0 | 3 | 0 | 0 | 0 | 0 | 0 | 0 | 0 | 0 | 813 | 3600 |  |  |  | 0 | 0 | 19 | [6 empty] | 1.8 | 1.24 |  | doi:10.1016/j.jmmm.2010.05.025
73.5 | 13.5 | 0 | 0 | 9 | 0 | 0 | 0 | 1 | 0 | 0 | 0 | 0 | 0 | 0 | 0 | 0 | 1 | 0 | 0 | 2 | 0 | 0 | 0 | 0 | 0 | 0 | 373.8964 | 3600 |  |  |  | 0 | 0 | 20 | [6 empty] | 23.8792 |  |  | https://doi.org/10.1016/S0304-8853(00)00297-3
73.5 | 13.5 | 0 | 0 | 9 | 0 | 0 | 0 | 1 | 0 | 0 | 0 | 0 | 0 | 0 | 0 | 0 | 1 | 0 | 0 | 2 | 0 | 0 | 0 | 0 | 0 | 0 | 572.7447 | 3600 |  |  |  | 0 | 0 | 20 | [6 empty] | 23.6461 |  |  | https://doi.org/10.1016/S0304-8853(00)00297-3
73.5 | 13.5 | 0 | 0 | 9 | 0 | 0 | 0 | 1 | 0 | 0 | 0 | 0 | 0 | 0 | 0 | 0 | 1 | 0 | 0 | 2 | 0 | 0 | 0 | 0 | 0 | 0 | 592.8983 | 3600 |  |  |  | 0 | 0 | 20 | [6 empty] | 24.0468 |  |  | https://doi.org/10.1016/S0304-8853(00)00297-3
73.5 | 13.5 | 0 | 0 | 9 | 0 | 0 | 0 | 1 | 0 | 0 | 0 | 0 | 0 | 0 | 0 | 0 | 1 | 0 | 0 | 2 | 0 | 0 | 0 | 0 | 0 | 0 | 623.1286 | 3600 |  |  |  | 0 | 0 | 20 | [6 empty] | 25.0644 |  |  | https://doi.org/10.1016/S0304-8853(00)00297-3
73.5 | 13.5 | 0 | 0 | 9 | 0 | 0 | 0 | 1 | 0 | 0 | 0 | 0 | 0 | 0 | 0 | 0 | 1 | 0 | 0 | 2 | 0 | 0 | 0 | 0 | 0 | 0 | 643.2821 | 3600 |  |  |  | 0 | 0 | 20 | [6 empty] | 26.9143 |  |  | https://doi.org/10.1016/S0304-8853(00)00297-3
73.5 | 13.5 | 0 | 0 | 9 | 0 | 0 | 0 | 1 | 0 | 0 | 0 | 0 | 0 | 0 | 0 | 0 | 1 | 0 | 0 | 2 | 0 | 0 | 0 | 0 | 0 | 0 | 653.3589 | 3600 |  |  |  | 0 | 0 | 20 | [6 empty] | 26.8429 |  |  | https://doi.org/10.1016/S0304-8853(00)00297-3
73.5 | 13.5 | 0 | 0 | 9 | 0 | 0 | 0 | 1 | 0 | 0 | 0 | 0 | 0 | 0 | 0 | 0 | 1 | 0 | 0 | 2 | 0 | 0 | 0 | 0 | 0 | 0 | 663.4357 | 3600 |  |  |  | 0 | 0 | 20 | [6 empty] | 26.8802 |  |  | https://doi.org/10.1016/S0304-8853(00)00297-3
73.5 | 13.5 | 0 | 0 | 9 | 0 | 0 | 0 | 1 | 0 | 0 | 0 | 0 | 0 | 0 | 0 | 0 | 1 | 0 | 0 | 2 | 0 | 0 | 0 | 0 | 0 | 0 | 672.8407 | 3600 |  |  |  | 0 | 0 | 20 | [6 empty] | 25.7942 |  |  | https://doi.org/10.1016/S0304-8853(00)00297-3
73.5 | 13.5 | 0 | 0 | 9 | 0 | 0 | 0 | 1 | 0 | 0 | 0 | 0 | 0 | 0 | 0 | 0 | 1 | 0 | 0 | 2 | 0 | 0 | 0 | 0 | 0 | 0 | 703.071 | 3600 |  |  |  | 0 | 0 | 20 | [6 empty] | 23.7321 |  |  | https://doi.org/10.1016/S0304-8853(00)00297-3
73.5 | 13.5 | 0 | 0 | 9 | 0 | 0 | 0 | 1 | 0 | 0 | 0 | 0 | 0 | 0 | 0 | 0 | 1 | 0 | 0 | 2 | 0 | 0 | 0 | 0 | 0 | 0 | 723.8964 | 3600 |  |  |  | 0 | 0 | 20 | [6 empty] | 23.3357 |  |  | https://doi.org/10.1016/S0304-8853(00)00297-3
73.5 | 13.5 | 0 | 0 | 9 | 0 | 0 | 0 | 1 | 0 | 0 | 0 | 0 | 0 | 0 | 0 | 0 | 1 | 0 | 0 | 2 | 0 | 0 | 0 | 0 | 0 | 0 | 733.3013 | 3600 |  |  |  | 0 | 0 | 20 | [6 empty] | 24.7135 |  |  | https://doi.org/10.1016/S0304-8853(00)00297-3
73.5 | 13.5 | 0 | 0 | 9 | 0 | 0 | 0 | 1 | 0 | 0 | 0 | 0 | 0 | 0 | 0 | 0 | 1 | 0 | 0 | 2 | 0 | 0 | 0 | 0 | 0 | 0 | 742.7063 | 3600 |  |  |  | 0 | 0 | 20 | [6 empty] | 23.5913 |  |  | https://doi.org/10.1016/S0304-8853(00)00297-3
73.5 | 13.5 | 0 | 0 | 9 | 0 | 0 | 0 | 1 | 0 | 0 | 0 | 0 | 0 | 0 | 0 | 0 | 1 | 0 | 0 | 2 | 0 | 0 | 0 | 0 | 0 | 0 | 773.6084 | 3600 |  |  |  | 0 | 0 | 20 | [6 empty] | 8.5582 |  |  | https://doi.org/10.1016/S0304-8853(00)00297-3
73.5 | 13.5 | 0 | 0 | 9 | 0 | 0 | 0 | 1 | 0 | 0 | 0 | 0 | 0 | 0 | 0 | 0 | 1 | 0 | 0 | 2 | 0 | 0 | 0 | 0 | 0 | 0 | 823.9923 | 3600 |  |  |  | 0 | 0 | 20 | [6 empty] | 1.6794 |  |  | https://doi.org/10.1016/S0304-8853(00)00297-3
73.5 | 13.5 | 0 | 0 | 9 | 0 | 0 | 0 | 1 | 0 | 0 | 0 | 0 | 0 | 0 | 0 | 0 | 1 | 0 | 0 | 2 | 0 | 0 | 0 | 0 | 0 | 0 | 873.7044 | 3600 |  |  |  | 0 | 0 | 20 | [6 empty] | 3.4237 |  |  | https://doi.org/10.1016/S0304-8853(00)00297-3
73.5 | 13.5 | 0 | 0 | 9 | 0 | 0 | 0 | 1 | 0 | 0 | 0 | 0 | 0 | 0 | 0 | 0 | 1 | 0 | 0 | 2 | 0 | 0 | 0 | 0 | 0 | 0 | 973.1286 | 3600 |  |  |  | 0 | 0 | 20 | [6 empty] | 4.3035 |  |  | https://doi.org/10.1016/S0304-8853(00)00297-3
73.5 | 13.5 | 0 | 0 | 9 | 0 | 0 | 0 | 1 | 0 | 0 | 0 | 0 | 0 | 0 | 0 | 0 | 1 | 0 | 0 | 2 | 0 | 0 | 0 | 0 | 0 | 0 | 1023.5125 | 3600 |  |  |  | 0 | 0 | 20 | [6 empty] | 4.345 |  |  | https://doi.org/10.1016/S0304-8853(00)00297-3
73.5 | 16 | 0 | 0 | 6 | 0 | 0 | 0 | 1 | 0 | 0 | 0 | 0 | 0 | 0 | 0 | 0 | 3 | 0 | 0 | 0 | 0 | 0 | 0 | 0 | 0 | 0 | 728 | 3600 |  |  |  | 0 | 0 | 20 |  |  |  | 1.84 |  |  | 2.05 |  |  | https://doi.org/10.1016/S0921-4526(01)00468-9
73.5 | 16 | 0 | 0 | 6 | 0 | 0 | 0 | 1 | 0 | 0 | 0 | 0 | 0 | 0 | 0 | 0 | 3 | 0 | 0 | 0 | 0 | 0 | 0 | 0 | 0 | 0 | 743 | 3600 |  |  |  | 0 | 0 | 20 |  |  |  |  | 12 |  | 4.4 |  |  | https://doi.org/10.1016/S0921-4526(01)00468-9
73.5 | 16 | 0 | 0 | 6 | 0 | 0 | 0 | 1 | 0 | 0 | 0 | 0 | 0 | 0 | 0 | 0 | 3 | 0 | 0 | 0 | 0 | 0 | 0 | 0 | 0 | 0 | 773 | 3600 |  |  |  | 0 | 0 | 20 |  |  |  | 1.96 | 11 |  | 1.68 |  |  | https://doi.org/10.1016/S0921-4526(01)00468-9
73.5 | 16 | 0 | 0 | 6 | 0 | 0 | 0 | 1 | 0 | 0 | 0 | 0 | 0 | 0 | 0 | 0 | 3 | 0 | 0 | 0 | 0 | 0 | 0 | 0 | 0 | 0 | 798 | 3600 |  |  |  | 0 | 0 | 20 |  |  |  | 1.72 | 12 |  | 1.01 |  |  | https://doi.org/10.1016/S0921-4526(01)00468-9
73.5 | 16 | 0 | 0 | 6 | 0 | 0 | 0 | 1 | 0 | 0 | 0 | 0 | 0 | 0 | 0 | 0 | 3 | 0 | 0 | 0 | 0 | 0 | 0 | 0 | 0 | 0 | 823 | 3600 |  |  |  | 0 | 0 | 20 |  |  |  | 1.72 | 11 |  | 0.48 |  |  | https://doi.org/10.1016/S0921-4526(01)00468-9
73.5 | 16 | 0 | 0 | 6 | 0 | 0 | 0 | 1 | 0 | 0 | 0 | 0 | 0 | 0 | 0 | 0 | 3 | 0 | 0 | 0 | 0 | 0 | 0 | 0 | 0 | 0 | 848 | 3600 |  |  |  | 0 | 0 | 20 |  |  |  | 1.76 | 12 |  | -0.36 |  |  | https://doi.org/10.1016/S0921-4526(01)00468-9
73.5 | 16 | 0 | 0 | 6 | 0 | 0 | 0 | 1 | 0 | 0 | 0 | 0 | 0 | 0 | 0 | 0 | 3 | 0 | 0 | 0 | 0 | 0 | 0 | 0 | 0 | 0 | 873 | 3600 |  |  |  | 0 | 0 | 20 |  |  |  | 1.48 | 11 |  |  |  |  | https://doi.org/10.1016/S0921-4526(01)00468-9
73.5 | 16 | 0 | 0 | 6 | 0 | 0 | 0 | 1 | 0 | 0 | 0 | 0 | 0 | 0 | 0 | 0 | 3 | 0 | 0 | 0 | 0 | 0 | 0 | 0 | 0 | 0 | 903 | 3600 |  |  |  | 0 | 0 | 20 |  |  |  | 1.56 | 16 |  | -0.44 |  |  | https://doi.org/10.1016/S0921-4526(01)00468-9
74.5 | 13.5 | 0 | 0 | 9 | 0 | 0 | 0 | 0 | 0 | 0 | 0 | 0 | 0 | 0 | 0 | 0 | 3 | 0 | 0 | 0 | 0 | 0 | 0 | 0 | 0 | 0 | 763 | 3600 |  |  |  | 0 | 0 | 17.5 | 1.5 |  | 1231 |  |  | 10000 |  | 1.28 |  | 10.1063/1.342149
74 | 13.5 | 0 | 0 | 9 | 0 | 0 | 0 | 0.5 | 0 | 0 | 0 | 0 | 0 | 0 | 0 | 0 | 3 | 0 | 0 | 0 | 0 | 0 | 0 | 0 | 0 | 0 | 843 | 3600 |  |  |  | 0 | 0 | 17.5 | 0.9788 |  | 305.57 |  |  | 53200 |  | 1.2553 |  | 10.1063/1.342149
73.5 | 13.5 | 0 | 0 | 9 | 0 | 0 | 0 | 1 | 0 | 0 | 0 | 0 | 0 | 0 | 0 | 0 | 3 | 0 | 0 | 0 | 0 | 0 | 0 | 0 | 0 | 0 | 853 | 3600 |  |  |  | 0 | 0 | 17.5 | 0.5551 | 843 | 280 |  |  | 100400 |  | 1.2401 |  | 10.1063/1.342149
73.5 | 13.5 | 0 | 0 | 9 | 0 | 0 | 0 | 1 | 0 | 0 | 0 | 0 | 0 | 0 | 0 | 0 | 3 | 0 | 0 | 0 | 0 | 0 | 0 | 0 | 0 | 0 | 723.0189 | 3600 |  |  |  | 0 | 0 | 17.5 | [6 empty] | 20.2381 |  |  | 10.1063/1.342149
73.5 | 13.5 | 0 | 0 | 9 | 0 | 0 | 0 | 1 | 0 | 0 | 0 | 0 | 0 | 0 | 0 | 0 | 3 | 0 | 0 | 0 | 0 | 0 | 0 | 0 | 0 | 0 | 741.5358 | 3600 |  |  |  | 0 | 0 | 17.5 | [6 empty] | 18.5238 |  |  | 10.1063/1.342149
73.5 | 13.5 | 0 | 0 | 9 | 0 | 0 | 0 | 1 | 0 | 0 | 0 | 0 | 0 | 0 | 0 | 0 | 3 | 0 | 0 | 0 | 0 | 0 | 0 | 0 | 0 | 0 | 772.6715 | 3600 |  |  |  | 0 | 0 | 17.5 | [6 empty] | 3.8571 |  |  | 10.1063/1.342149
73.5 | 13.5 | 0 | 0 | 9 | 0 | 0 | 0 | 1 | 0 | 0 | 0 | 0 | 0 | 0 | 0 | 0 | 3 | 0 | 0 | 0 | 0 | 0 | 0 | 0 | 0 | 0 | 823.6104 | 3600 |  |  |  | 0 | 0 | 17.5 | [6 empty] | 2.8095 |  |  | 10.1063/1.342149
73.5 | 13.5 | 0 | 0 | 9 | 0 | 0 | 0 | 1 | 0 | 0 | 0 | 0 | 0 | 0 | 0 | 0 | 3 | 0 | 0 | 0 | 0 | 0 | 0 | 0 | 0 | 0 | 842.4441 | 3600 |  |  |  | 0 | 0 | 17.5 | [6 empty] | 2.1111 |  |  | 10.1063/1.342149
73 | 13.5 | 0 | 0 | 9 | 0 | 0 | 0 | 1.5 | 0 | 0 | 0 | 0 | 0 | 0 | 0 | 0 | 3 | 0 | 0 | 0 | 0 | 0 | 0 | 0 | 0 | 0 | 833 | 3600 |  |  |  | 0 | 0 | 17.5 | 0.6899 |  | 314.68 |  |  | 102500 |  | 1.225 |  | 10.1063/1.342149
73.5 | 16.5 | 0 | 0 | 6 | 0 | 0 | 0 | 1 | 0 | 0 | 0 | 0 | 0 | 0 | 0 | 0 | 3 | 0 | 0 | 0 | 0 | 0 | 0 | 0 | 0 | 0 | 853 | 3600 |  |  |  | 0 | 0 | 17.5 | 1.1 | 833 | 280 |  |  | 75000 |  | 1.18 |  | 10.1063/1.342149
73.5 | 13.5 | 0 | 0 | 9 | 0 | 0 | 0 | 1 | 0 | 0 | 0 | 0 | 0 | 0 | 0 | 0 | 3 | 0 | 0 | 0 | 0 | 0 | 0 | 0 | 0 | 0 | 813.15 | 3600 |  |  |  | 0 | 0 | 20 | 0.81823 |  |  |  | 11.2085 | 82094.7301 |  |  |  | 10.1109/20.104389
73.5 | 13.5 | 0 | 0 | 9 | 0 | 0 | 0 | 1 | 0 | 0 | 0 | 0 | 0 | 0 | 0 | 0 | 3 | 0 | 0 | 0 | 0 | 0 | 0 | 0 | 0 | 0 | 1173.15 | 3600 |  |  |  | 0 | 0 | 20 | 1753.81 |  |  |  | 297.7811 | 83.1958 |  |  |  | 10.1109/20.104389
73.5 | 13.5 | 0 | 0 | 9 | 0 | 0 | 0 | 1 | 0 | 0 | 0 | 0 | 0 | 0 | 0 | 0 | 3 | 0 | 0 | 0 | 0 | 0 | 0 | 0 | 0 | 0 | 973.15 | 3600 |  |  |  | 0 | 0 | 20 | 3316.29 |  |  |  | 160.2419 | 59.5775 |  |  |  | 10.1109/20.104389
74.5 | 13.5 | 0 | 0 | 9 | 0 | 0 | 0 | 0 | 0 | 0 | 0 | 0 | 0 | 0 | 0 | 0 | 3 | 0 | 0 | 0 | 0 | 0 | 0 | 0 | 0 | 0 | 813.15 | 3600 |  |  |  | 0 | 0 | 20 | 1144.05 |  |  |  | 53.2477 | 108.1876 |  |  |  | 10.1109/20.104389
74.5 | 13.5 | 0 | 0 | 9 | 0 | 0 | 0 | 0 | 0 | 0 | 0 | 0 | 0 | 0 | 0 | 0 | 3 | 0 | 0 | 0 | 0 | 0 | 0 | 0 | 0 | 0 | 853.15 | 3600 |  |  |  | 0 | 0 | 20 | 232.79 |  |  |  | 29.58 | 347.8054 |  |  |  | 10.1109/20.104389
74.5 | 13.5 | 0 | 0 | 9 | 0 | 0 | 0 | 0 | 0 | 0 | 0 | 0 | 0 | 0 | 0 | 0 | 3 | 0 | 0 | 0 | 0 | 0 | 0 | 0 | 0 | 0 | 803.15 | 3600 |  |  |  | 0 | 0 | 20 | 93.29 |  |  |  | 25.1013 | 633.7115 |  |  |  | 10.1109/20.104389
73.5 | 16.5 | 0 | 0 | 6 | 0 | 0 | 0 | 1 | 0 | 0 | 0 | 0 | 0 | 0 | 0 | 0 | 3 | 0 | 0 | 0 | 0 | 0 | 0 | 0 | 0 | 0 | 813.15 | 3600 |  |  |  | 0 | 0 | 20 | 2.04 |  |  |  | 14.0829 | 27609.4837 |  |  |  | 10.1109/20.104389
73.5 | 13.5 | 0 | 0 | 9 | 0 | 0 | 0 | 1 | 0 | 0 | 0 | 0 | 0 | 0 | 0 | 0 | 3 | 0 | 0 | 0 | 0 | 0 | 0 | 0 | 0 | 0 | 753.7266 | 3600 |  |  |  | 0 | 0 | 20 | 2.21 |  |  |  |  | 5350.203 |  |  |  | 10.1109/20.104389
73.5 | 13.5 | 0 | 0 | 9 | 0 | 0 | 0 | 1 | 0 | 0 | 0 | 0 | 0 | 0 | 0 | 0 | 3 | 0 | 0 | 0 | 0 | 0 | 0 | 0 | 0 | 0 | 773.15 | 3600 |  |  |  | 0 | 0 | 20 | 0.68783 |  |  |  |  | 20696.43 |  |  |  | 10.1109/20.104389
73.5 | 13.5 | 0 | 0 | 9 | 0 | 0 | 0 | 1 | 0 | 0 | 0 | 0 | 0 | 0 | 0 | 0 | 3 | 0 | 0 | 0 | 0 | 0 | 0 | 0 | 0 | 0 | 793.7873 | 3600 |  |  |  | 0 | 0 | 20 | 0.5666 |  |  |  |  | 75731.34 |  |  |  | 10.1109/20.104389
73.5 | 13.5 | 0 | 0 | 9 | 0 | 0 | 0 | 1 | 0 | 0 | 0 | 0 | 0 | 0 | 0 | 0 | 3 | 0 | 0 | 0 | 0 | 0 | 0 | 0 | 0 | 0 | 813.2107 | 3600 |  |  |  | 0 | 0 | 20 | 0.87656 |  |  |  |  | 75731.34 |  |  |  | 10.1109/20.104389
73.5 | 13.5 | 0 | 0 | 9 | 0 | 0 | 0 | 1 | 0 | 0 | 0 | 0 | 0 | 0 | 0 | 0 | 3 | 0 | 0 | 0 | 0 | 0 | 0 | 0 | 0 | 0 | 833.241 | 3600 |  |  |  | 0 | 0 | 20 | 1.19 |  |  |  |  | 81558.42 |  |  |  | 10.1109/20.104389
73.5 | 13.5 | 0 | 0 | 9 | 0 | 0 | 0 | 1 | 0 | 0 | 0 | 0 | 0 | 0 | 0 | 0 | 3 | 0 | 0 | 0 | 0 | 0 | 0 | 0 | 0 | 0 | 844.1667 | 3600 |  |  |  | 0 | 0 | 20 | 3.52 |  |  |  |  | 27328.75 |  |  |  | 10.1109/20.104389
73.5 | 13.5 | 0 | 0 | 9 | 0 | 0 | 0 | 1 | 0 | 0 | 0 | 0 | 0 | 0 | 0 | 0 | 3 | 0 | 0 | 0 | 0 | 0 | 0 | 0 | 0 | 0 | 863.5901 | 3600 |  |  |  | 0 | 0 | 20 | 74.41 |  |  |  |  | 4445.159 |  |  |  | 10.1109/20.104389
73.5 | 13.5 | 0 | 0 | 9 | 0 | 0 | 0 | 1 | 0 | 0 | 0 | 0 | 0 | 0 | 0 | 0 | 3 | 0 | 0 | 0 | 0 | 0 | 0 | 0 | 0 | 0 | 881.7995 | 3600 |  |  |  | 0 | 0 | 20 | 1160.25 |  |  |  |  | 709.752 |  |  |  | 10.1109/20.104389
73.5 | 13.5 | 0 | 0 | 9 | 0 | 0 | 0 | 1 | 0 | 0 | 0 | 0 | 0 | 0 | 0 | 0 | 3 | 0 | 0 | 0 | 0 | 0 | 0 | 0 | 0 | 0 | 903.6508 | 3600 |  |  |  | 0 | 0 | 20 | 3062.53 | [8 empty] | 10.1109/20.104389
73.5 | 13.5 | 0 | 0 | 9 | 0 | 0 | 0 | 1 | 0 | 0 | 0 | 0 | 0 | 0 | 0 | 0 | 3 | 0 | 0 | 0 | 0 | 0 | 0 | 0 | 0 | 0 | 933.9998 | 3600 |  |  |  | 0 | 0 | 20 | 3049.25 | [8 empty] | 10.1109/20.104389
73.5 | 13.5 | 0 | 0 | 9 | 0 | 0 | 0 | 1 | 0 | 0 | 0 | 0 | 0 | 0 | 0 | 0 | 3 | 0 | 0 | 0 | 0 | 0 | 0 | 0 | 0 | 0 | 973.4535 | 3600 |  |  |  | 0 | 0 | 20 | 2918.47 | [8 empty] | 10.1109/20.104389
73.5 | 13.5 | 0 | 0 | 9 | 0 | 0 | 0 | 1 | 0 | 0 | 0 | 0 | 0 | 0 | 0 | 0 | 3 | 0 | 0 | 0 | 0 | 0 | 0 | 0 | 0 | 0 | 1072.391 | 3600 |  |  |  | 0 | 0 | 20 | 2079.89 | [8 empty] | 10.1109/20.104389
73.5 | 13.5 | 0 | 0 | 9 | 0 | 0 | 0 | 1 | 0 | 0 | 0 | 0 | 0 | 0 | 0 | 0 | 3 | 0 | 0 | 0 | 0 | 0 | 0 | 0 | 0 | 0 | 1173.757 | 3600 |  |  |  | 0 | 0 | 20 | 1599.35 | [8 empty] | 10.1109/20.104389
74.5 | 13.5 | 0 | 0 | 9 | 0 | 0 | 0 | 0 | 0 | 0 | 0 | 0 | 0 | 0 | 0 | 0 | 3 | 0 | 0 | 0 | 0 | 0 | 0 | 0 | 0 | 0 | 772.543 | 3600 |  |  |  | 0 | 0 | 20 | 1.66 |  |  |  |  | 8346.976 |  |  |  | 10.1109/20.104389
74.5 | 13.5 | 0 | 0 | 9 | 0 | 0 | 0 | 0 | 0 | 0 | 0 | 0 | 0 | 0 | 0 | 0 | 3 | 0 | 0 | 0 | 0 | 0 | 0 | 0 | 0 | 0 | 795.0013 | 3600 |  |  |  | 0 | 0 | 20 | 1.78 |  |  |  |  | 5979.432 |  |  |  | 10.1109/20.104389
74.5 | 13.5 | 0 | 0 | 9 | 0 | 0 | 0 | 0 | 0 | 0 | 0 | 0 | 0 | 0 | 0 | 0 | 3 | 0 | 0 | 0 | 0 | 0 | 0 | 0 | 0 | 0 | 802.2851 | 3600 |  |  |  | 0 | 0 | 20 | 98.07 |  |  |  |  | 600.7199 |  |  |  | 10.1109/20.104389
74.5 | 13.5 | 0 | 0 | 9 | 0 | 0 | 0 | 0 | 0 | 0 | 0 | 0 | 0 | 0 | 0 | 0 | 3 | 0 | 0 | 0 | 0 | 0 | 0 | 0 | 0 | 0 | 812.6037 | 3600 |  |  |  | 0 | 0 | 20 | 1149.65 |  |  |  |  | 107.1966 |  |  |  | 10.1109/20.104389
74.5 | 13.5 | 0 | 0 | 9 | 0 | 0 | 0 | 0 | 0 | 0 | 0 | 0 | 0 | 0 | 0 | 0 | 3 | 0 | 0 | 0 | 0 | 0 | 0 | 0 | 0 | 0 | 823.5294 | 3600 |  |  |  | 0 | 0 | 20 | 1363.05 |  |  |  |  | 40.1441 |  |  |  | 10.1109/20.104389
74.5 | 13.5 | 0 | 0 | 9 | 0 | 0 | 0 | 0 | 0 | 0 | 0 | 0 | 0 | 0 | 0 | 0 | 3 | 0 | 0 | 0 | 0 | 0 | 0 | 0 | 0 | 0 | 832.6341 | 3600 |  |  |  | 0 | 0 | 20 | 1062.07 |  |  |  |  | 41.6599 |  |  |  | 10.1109/20.104389
74.5 | 13.5 | 0 | 0 | 9 | 0 | 0 | 0 | 0 | 0 | 0 | 0 | 0 | 0 | 0 | 0 | 0 | 3 | 0 | 0 | 0 | 0 | 0 | 0 | 0 | 0 | 0 | 842.9527 | 3600 |  |  |  | 0 | 0 | 20 | 586.76 |  |  |  |  | 68.7103 |  |  |  | 10.1109/20.104389
74.5 | 13.5 | 0 | 0 | 9 | 0 | 0 | 0 | 0 | 0 | 0 | 0 | 0 | 0 | 0 | 0 | 0 | 3 | 0 | 0 | 0 | 0 | 0 | 0 | 0 | 0 | 0 | 853.2714 | 3600 |  |  |  | 0 | 0 | 20 | 330.42 |  |  |  |  | 338.2011 |  |  |  | 10.1109/20.104389
74.5 | 13.5 | 0 | 0 | 9 | 0 | 0 | 0 | 0 | 0 | 0 | 0 | 0 | 0 | 0 | 0 | 0 | 3 | 0 | 0 | 0 | 0 | 0 | 0 | 0 | 0 | 0 | 852.6644 | 3600 |  |  |  | 0 | 0 | 20 | 229.91 |  |  |  |  | 646.9418 |  |  |  | 10.1109/20.104389
74.5 | 13.5 | 0 | 0 | 9 | 0 | 0 | 0 | 0 | 0 | 0 | 0 | 0 | 0 | 0 | 0 | 0 | 3 | 0 | 0 | 0 | 0 | 0 | 0 | 0 | 0 | 0 | 883.0134 | 3600 |  |  |  | 0 | 0 | 20 | 59.01 |  |  |  |  | 537.5047 |  |  |  | 10.1109/20.104389
74.5 | 13.5 | 0 | 0 | 9 | 0 | 0 | 0 | 0 | 0 | 0 | 0 | 0 | 0 | 0 | 0 | 0 | 3 | 0 | 0 | 0 | 0 | 0 | 0 | 0 | 0 | 0 | 903.6508 | 3600 |  |  |  | 0 | 0 | 20 | 96.66 | [8 empty] | 10.1109/20.104389
74.5 | 13.5 | 0 | 0 | 9 | 0 | 0 | 0 | 0 | 0 | 0 | 0 | 0 | 0 | 0 | 0 | 0 | 3 | 0 | 0 | 0 | 0 | 0 | 0 | 0 | 0 | 0 | 933.3928 | 3600 |  |  |  | 0 | 0 | 20 | 339.36 | [8 empty] | 10.1109/20.104389
74.5 | 13.5 | 0 | 0 | 9 | 0 | 0 | 0 | 0 | 0 | 0 | 0 | 0 | 0 | 0 | 0 | 0 | 3 | 0 | 0 | 0 | 0 | 0 | 0 | 0 | 0 | 0 | 972.8465 | 3600 |  |  |  | 0 | 0 | 20 | 513.6 | [8 empty] | 10.1109/20.104389
74.5 | 13.5 | 0 | 0 | 9 | 0 | 0 | 0 | 0 | 0 | 0 | 0 | 0 | 0 | 0 | 0 | 0 | 3 | 0 | 0 | 0 | 0 | 0 | 0 | 0 | 0 | 0 | 1072.391 | 3600 |  |  |  | 0 | 0 | 20 | 932.79 | [8 empty] | 10.1109/20.104389
74.5 | 13.5 | 0 | 0 | 9 | 0 | 0 | 0 | 0 | 0 | 0 | 0 | 0 | 0 | 0 | 0 | 0 | 3 | 0 | 0 | 0 | 0 | 0 | 0 | 0 | 0 | 0 | 1172.543 | 3600 |  |  |  | 0 | 0 | 20 | 1178.54 | [8 empty] | 10.1109/20.104389
76.5 | 13.5 | 0 | 0 | 9 | 0 | 0 | 0 | 0 | 0 | 1 | 0 | 0 | 0 | 0 | 0 | 0 | 0 | 0 | 0 | 0 | 0 | 0 | 0 | 0 | 0 | 0 | 727.2123 | 3600 |  |  |  | 0 | 0 |  | 63.701 | [8 empty] | 10.2320/matertrans1989.30.947
76.5 | 13.5 | 0 | 0 | 9 | 0 | 0 | 0 | 0 | 0 | 1 | 0 | 0 | 0 | 0 | 0 | 0 | 0 | 0 | 0 | 0 | 0 | 0 | 0 | 0 | 0 | 0 | 777.6741 | 3600 |  |  |  | 0 | 0 |  | 3233.7136 | [8 empty] | 10.2320/matertrans1989.30.947
73.5 | 13.5 | 0 | 0 | 9 | 0 | 0 | 0 | 1 | 0 | 0 | 0 | 0 | 0 | 0 | 0 | 0 | 3 | 0 | 0 | 0 | 0 | 0 | 0 | 0 | 0 | 0 | 726.3937 | 3600 |  |  |  | 0 | 0 |  | 9.9487 | [8 empty] | 10.2320/matertrans1989.30.947
73.5 | 13.5 | 0 | 0 | 9 | 0 | 0 | 0 | 1 | 0 | 0 | 0 | 0 | 0 | 0 | 0 | 0 | 3 | 0 | 0 | 0 | 0 | 0 | 0 | 0 | 0 | 0 | 775.2444 | 3600 |  |  |  | 0 | 0 |  | 13.0548 | [8 empty] | 10.2320/matertrans1989.30.947
73.5 | 13.5 | 0 | 0 | 9 | 0 | 0 | 0 | 1 | 0 | 0 | 0 | 0 | 0 | 0 | 0 | 0 | 3 | 0 | 0 | 0 | 0 | 0 | 0 | 0 | 0 | 0 | 829.4325 | 3600 |  |  |  | 0 | 0 |  | 3.0972 | [8 empty] | 10.2320/matertrans1989.30.947
73.5 | 13.5 | 0 | 0 | 9 | 0 | 0 | 0 | 1 | 0 | 0 | 0 | 0 | 0 | 0 | 0 | 0 | 3 | 0 | 0 | 0 | 0 | 0 | 0 | 0 | 0 | 0 | 876.9337 | 3600 |  |  |  | 0 | 0 |  | 1904.19 | [8 empty] | 10.2320/matertrans1989.30.947
73.5 | 13.5 | 0 | 0 | 9 | 0 | 0 | 0 | 0 | 0 | 1 | 0 | 0 | 0 | 0 | 0 | 0 | 0 | 0 | 3 | 0 | 0 | 0 | 0 | 0 | 0 | 0 | 726.5332 | 3600 |  |  |  | 0 | 0 |  | 157.2306 | [8 empty] | 10.2320/matertrans1989.30.947
73.5 | 13.5 | 0 | 0 | 9 | 0 | 0 | 0 | 0 | 0 | 1 | 0 | 0 | 0 | 0 | 0 | 0 | 0 | 0 | 3 | 0 | 0 | 0 | 0 | 0 | 0 | 0 | 774.7421 | 3600 |  |  |  | 0 | 0 |  | 40.7952 | [8 empty] | 10.2320/matertrans1989.30.947
73.5 | 13.5 | 0 | 0 | 9 | 0 | 0 | 0 | 0 | 0 | 1 | 0 | 0 | 0 | 0 | 0 | 0 | 0 | 0 | 3 | 0 | 0 | 0 | 0 | 0 | 0 | 0 | 825.4074 | 3600 |  |  |  | 0 | 0 |  | 34.8831 | [8 empty] | 10.2320/matertrans1989.30.947
73.5 | 13.5 | 0 | 0 | 9 | 0 | 0 | 0 | 0 | 0 | 1 | 0 | 0 | 0 | 0 | 0 | 0 | 0 | 0 | 3 | 0 | 0 | 0 | 0 | 0 | 0 | 0 | 875.8231 | 3600 |  |  |  | 0 | 0 |  | 1654.7079 | [8 empty] | 10.2320/matertrans1989.30.947
73.5 | 13.5 | 0 | 0 | 9 | 0 | 0 | 0 | 0 | 0 | 1 | 0 | 0 | 0 | 0 | 0 | 0 | 0 | 0 | 0 | 3 | 0 | 0 | 0 | 0 | 0 | 0 | 728.1021 | 3600 |  |  |  | 0 | 0 |  | 63.7681 | [8 empty] | 10.2320/matertrans1989.30.947
73.5 | 13.5 | 0 | 0 | 9 | 0 | 0 | 0 | 0 | 0 | 1 | 0 | 0 | 0 | 0 | 0 | 0 | 0 | 0 | 0 | 3 | 0 | 0 | 0 | 0 | 0 | 0 | 778.2989 | 3600 |  |  |  | 0 | 0 |  | 18.0468 |  |  |  |  | 147.7136 |  |  |  | 10.2320/matertrans1989.30.947
73.5 | 13.5 | 0 | 0 | 9 | 0 | 0 | 0 | 0 | 0 | 1 | 0 | 0 | 0 | 0 | 0 | 0 | 0 | 0 | 0 | 3 | 0 | 0 | 0 | 0 | 0 | 0 | 825.2564 | 3600 |  |  |  | 0 | 0 |  | 2442.3697 | [8 empty] | 10.2320/matertrans1989.30.947
73.5 | 13.5 | 0 | 0 | 9 | 0 | 0 | 0 | 0 | 0 | 1 | 0 | 0 | 3 | 0 | 0 | 0 | 0 | 0 | 0 | 0 | 0 | 0 | 0 | 0 | 0 | 0 | 725.6702 | 3600 |  |  |  | 0 | 0 |  | 20.5089 | [8 empty] | 10.2320/matertrans1989.30.947
73.5 | 13.5 | 0 | 0 | 9 | 0 | 0 | 0 | 0 | 0 | 1 | 0 | 0 | 3 | 0 | 0 | 0 | 0 | 0 | 0 | 0 | 0 | 0 | 0 | 0 | 0 | 0 | 777.7195 | 3600 |  |  |  | 0 | 0 |  | 4.5968 | [8 empty] | 10.2320/matertrans1989.30.947
73.5 | 13.5 | 0 | 0 | 9 | 0 | 0 | 0 | 0 | 0 | 1 | 0 | 0 | 3 | 0 | 0 | 0 | 0 | 0 | 0 | 0 | 0 | 0 | 0 | 0 | 0 | 0 | 829.0876 | 3600 |  |  |  | 0 | 0 |  | 20.6433 | [8 empty] | 10.2320/matertrans1989.30.947
73.5 | 13.5 | 0 | 0 | 9 | 0 | 0 | 0 | 0 | 0 | 1 | 0 | 0 | 3 | 0 | 0 | 0 | 0 | 0 | 0 | 0 | 0 | 0 | 0 | 0 | 0 | 0 | 880.0489 | 3600 |  |  |  | 0 | 0 |  | 35.4874 | [8 empty] | 10.2320/matertrans1989.30.947
73.5 | 13.5 | 0 | 0 | 9 | 0 | 0 | 0 | 0 | 0 | 1 | 0 | 0 | 0 | 0 | 0 | 0 | 3 | 0 | 0 | 0 | 0 | 0 | 0 | 0 | 0 | 0 | 727.3253 | 3600 |  |  |  | 0 | 0 |  | 10.1969 | [8 empty] | 10.2320/matertrans1989.30.947
73.5 | 13.5 | 0 | 0 | 9 | 0 | 0 | 0 | 0 | 0 | 1 | 0 | 0 | 0 | 0 | 0 | 0 | 3 | 0 | 0 | 0 | 0 | 0 | 0 | 0 | 0 | 0 | 778.0524 | 3600 |  |  |  | 0 | 0 |  | 10.0846 | [8 empty] | 10.2320/matertrans1989.30.947
73.5 | 13.5 | 0 | 0 | 9 | 0 | 0 | 0 | 0 | 0 | 1 | 0 | 0 | 0 | 0 | 0 | 0 | 3 | 0 | 0 | 0 | 0 | 0 | 0 | 0 | 0 | 0 | 828.1136 | 3600 |  |  |  | 0 | 0 |  | 2.0723 |  |  |  |  | 6628.4932 |  |  |  | 10.2320/matertrans1989.30.947
73.5 | 13.5 | 0 | 0 | 9 | 0 | 0 | 0 | 0 | 0 | 1 | 0 | 0 | 0 | 0 | 0 | 0 | 3 | 0 | 0 | 0 | 0 | 0 | 0 | 0 | 0 | 0 | 876.9019 | 3600 |  |  |  | 0 | 0 |  | 2.1109 | [8 empty] | 10.2320/matertrans1989.30.947
73.5 | 13.5 | 0 | 0 | 9 | 0 | 0 | 0 | 0 | 0 | 1 | 0 | 0 | 0 | 0 | 0 | 0 | 3 | 0 | 0 | 0 | 0 | 0 | 0 | 0 | 0 | 0 | 926.4515 | 3600 |  |  |  | 0 | 0 |  | 1296.6316 | [8 empty] | 10.2320/matertrans1989.30.947
73.5 | 13.5 | 0 | 0 | 9 | 0 | 0 | 0 | 0 | 0 | 1 | 0 | 0 | 0 | 0 | 0 | 0 | 0 | 0 | 0 | 0 | 3 | 0 | 0 | 0 | 0 | 0 | 723.4506 | 3600 |  |  |  | 0 | 0 |  | 40.2514 | [8 empty] | 10.2320/matertrans1989.30.947
73.5 | 13.5 | 0 | 0 | 9 | 0 | 0 | 0 | 0 | 0 | 1 | 0 | 0 | 0 | 0 | 0 | 0 | 0 | 0 | 0 | 0 | 3 | 0 | 0 | 0 | 0 | 0 | 772.6326 | 3600 |  |  |  | 0 | 0 |  | 27.8054 | [8 empty] | 10.2320/matertrans1989.30.947
73.5 | 13.5 | 0 | 0 | 9 | 0 | 0 | 0 | 0 | 0 | 1 | 0 | 0 | 0 | 0 | 0 | 0 | 0 | 0 | 0 | 0 | 3 | 0 | 0 | 0 | 0 | 0 | 838.4811 | 3600 |  |  |  | 0 | 0 |  | 1307.8209 | [8 empty] | 10.2320/matertrans1989.30.947
73.5 | 13.5 | 0 | 0 | 9 | 0 | 0 | 0 | 0 | 0 | 1 | 0 | 0 | 0 | 0 | 0 | 0 | 0 | 3 | 0 | 0 | 0 | 0 | 0 | 0 | 0 | 0 | 725.0891 | 3600 |  |  |  | 0 | 0 |  | 8.5281 | [8 empty] | 10.2320/matertrans1989.30.947
73.5 | 13.5 | 0 | 0 | 9 | 0 | 0 | 0 | 0 | 0 | 1 | 0 | 0 | 0 | 0 | 0 | 0 | 0 | 3 | 0 | 0 | 0 | 0 | 0 | 0 | 0 | 0 | 774.3462 | 3600 |  |  |  | 0 | 0 |  | 8.3719 |  |  |  |  | 1304.1838 |  |  |  | 10.2320/matertrans1989.30.947
73.5 | 13.5 | 0 | 0 | 9 | 0 | 0 | 0 | 0 | 0 | 1 | 0 | 0 | 0 | 0 | 0 | 0 | 0 | 3 | 0 | 0 | 0 | 0 | 0 | 0 | 0 | 0 | 816.8553 | 3600 |  |  |  | 0 | 0 |  | 1645.2587 | [8 empty] | 10.2320/matertrans1989.30.947
73.5 | 13.5 | 0 | 0 | 9 | 0 | 0 | 0 | 1 | 0 | 0 | 0 | 0 | 0 | 0 | 0 | 0 | 3 | 0 | 0 | 0 | 0 | 0 | 0 | 0 | 0 | 0 | 771.6848 | 1760.2668 |  |  |  | 0 | 0 | 18 | [5 empty] | 9000 |  |  |  | 10.1557/PROC-232-183
73.5 | 13.5 | 0 | 0 | 9 | 0 | 0 | 0 | 1 | 0 | 0 | 0 | 0 | 0 | 0 | 0 | 0 | 3 | 0 | 0 | 0 | 0 | 0 | 0 | 0 | 0 | 0 | 741.972 | 3601.4 |  |  |  | 0 | 0 | 18 | [5 empty] | 14000 |  |  |  | 10.1557/PROC-232-183
73.5 | 13.5 | 0 | 0 | 9 | 0 | 0 | 0 | 1 | 0 | 0 | 0 | 0 | 0 | 0 | 0 | 0 | 3 | 0 | 0 | 0 | 0 | 0 | 0 | 0 | 0 | 0 | 722.5434 | 3555.4281 |  |  |  | 0 | 0 | 18 | [5 empty] | 18000 |  |  |  | 10.1557/PROC-232-183
73.5 | 13.5 | 0 | 0 | 9 | 0 | 0 | 0 | 1 | 0 | 0 | 0 | 0 | 0 | 0 | 0 | 0 | 3 | 0 | 0 | 0 | 0 | 0 | 0 | 0 | 0 | 0 | 721.4 | 15101 |  |  |  | 0 | 0 | 18 | [5 empty] | 15000 |  |  |  | 10.1557/PROC-232-183
73.5 | 13.5 | 0 | 0 | 9 | 0 | 0 | 0 | 1 | 0 | 0 | 0 | 0 | 0 | 0 | 0 | 0 | 3 | 0 | 0 | 0 | 0 | 0 | 0 | 0 | 0 | 0 | 741.4744 | 14936.36 |  |  |  | 0 | 0 | 18 | [5 empty] | 11000 |  |  |  | 10.1557/PROC-232-183
73.5 | 13.5 | 0 | 0 | 9 | 0 | 0 | 0 | 1 | 0 | 0 | 0 | 0 | 0 | 0 | 0 | 0 | 3 | 0 | 0 | 0 | 0 | 0 | 0 | 0 | 0 | 0 | 722.1846 | 54919.06 |  |  |  | 0 | 0 | 18 | [5 empty] | 17000 |  |  |  | 10.1557/PROC-232-183
73.5 | 13.5 | 0 | 0 | 9 | 0 | 0 | 0 | 1 | 0 | 0 | 0 | 0 | 0 | 0 | 0 | 0 | 3 | 0 | 0 | 0 | 0 | 0 | 0 | 0 | 0 | 0 | 742.907 | 54971.4 |  |  |  | 0 | 0 | 18 | [5 empty] | 19000 |  |  |  | 10.1557/PROC-232-183
73.5 | 13.5 | 0 | 0 | 9 | 0 | 0 | 0 | 1 | 0 | 0 | 0 | 0 | 0 | 0 | 0 | 0 | 3 | 0 | 0 | 0 | 0 | 0 | 0 | 0 | 0 | 0 | 722.3082 | 177210 |  |  |  | 0 | 0 | 18 | [5 empty] | 9000 |  |  |  | 10.1557/PROC-232-183
73.5 | 13.5 | 0 | 0 | 9 | 0 | 0 | 0 | 1 | 0 | 0 | 0 | 0 | 0 | 0 | 0 | 0 | 3 | 0 | 0 | 0 | 0 | 0 | 0 | 0 | 0 | 0 | 743.08 | 177380 |  |  |  | 0 | 0 | 18 | [5 empty] | 18000 |  |  |  | 10.1557/PROC-232-183
73.5 | 13.5 | 0 | 0 | 9 | 0 | 0 | 0 | 1 | 0 | 0 | 0 | 0 | 0 | 0 | 0 | 0 | 3 | 0 | 0 | 0 | 0 | 0 | 0 | 0 | 0 | 0 | 722.3813 | 354480 |  |  |  | 0 | 0 | 18 | [5 empty] | 12000 |  |  |  | 10.1557/PROC-232-183
73.5 | 13.5 | 0 | 0 | 9 | 0 | 0 | 0 | 1 | 0 | 0 | 0 | 0 | 0 | 0 | 0 | 0 | 3 | 0 | 0 | 0 | 0 | 0 | 0 | 0 | 0 | 0 | 702.3052 | 349940 |  |  |  | 0 | 0 | 18 | [5 empty] | 12000 |  |  |  | 10.1557/PROC-232-183
73.5 | 13.5 | 0 | 0 | 9 | 0 | 0 | 0 | 1 | 0 | 0 | 0 | 0 | 0 | 0 | 0 | 0 | 3 | 0 | 0 | 0 | 0 | 0 | 0 | 0 | 0 | 0 | 772.8176 | 175510 |  |  |  | 0 | 0 | 18 | [5 empty] | 24000 |  |  |  | 10.1557/PROC-232-183
73.5 | 13.5 | 0 | 0 | 9 | 0 | 0 | 0 | 1 | 0 | 0 | 0 | 0 | 0 | 0 | 0 | 0 | 3 | 0 | 0 | 0 | 0 | 0 | 0 | 0 | 0 | 0 | 776.58 | 55056 |  |  |  | 0 | 0 | 18 | [5 empty] | 35000 |  |  |  | 10.1557/PROC-232-183
73.5 | 13.5 | 0 | 0 | 9 | 0 | 0 | 0 | 1 | 0 | 0 | 0 | 0 | 0 | 0 | 0 | 0 | 3 | 0 | 0 | 0 | 0 | 0 | 0 | 0 | 0 | 0 | 803.1315 | 55123.8344 |  |  |  | 0 | 0 | 18 | [5 empty] | 64000 |  |  |  | 10.1557/PROC-232-183
73.5 | 13.5 | 0 | 0 | 9 | 0 | 0 | 0 | 1 | 0 | 0 | 0 | 0 | 0 | 0 | 0 | 0 | 3 | 0 | 0 | 0 | 0 | 0 | 0 | 0 | 0 | 0 | 772.0836 | 3584.8978 |  |  |  | 0 | 0 | 18 | [5 empty] | 17000 |  |  |  | 10.1557/PROC-232-183
73.5 | 13.5 | 0 | 0 | 9 | 0 | 0 | 0 | 1 | 0 | 0 | 0 | 0 | 0 | 0 | 0 | 0 | 3 | 0 | 0 | 0 | 0 | 0 | 0 | 0 | 0 | 0 | 801.6989 | 14977.6182 |  |  |  | 0 | 0 | 18 | [5 empty] | 47000 |  |  |  | 10.1557/PROC-232-183
73.5 | 13.5 | 0 | 0 | 9 | 0 | 0 | 0 | 1 | 0 | 0 | 0 | 0 | 0 | 0 | 0 | 0 | 3 | 0 | 0 | 0 | 0 | 0 | 0 | 0 | 0 | 0 | 802.1945 | 3547.2074 |  |  |  | 0 | 0 | 18 | [5 empty] | 58000 |  |  |  | 10.1557/PROC-232-183
73.5 | 13.5 | 0 | 0 | 9 | 0 | 0 | 0 | 1 | 0 | 0 | 0 | 0 | 0 | 0 | 0 | 0 | 3 | 0 | 0 | 0 | 0 | 0 | 0 | 0 | 0 | 0 | 802.4465 | 1794.6503 |  |  |  | 0 | 0 | 18 | [5 empty] | 41000 |  |  |  | 10.1557/PROC-232-183
73.5 | 13.5 | 0 | 0 | 9 | 0 | 0 | 0 | 1 | 0 | 0 | 0 | 0 | 0 | 0 | 0 | 0 | 3 | 0 | 0 | 0 | 0 | 0 | 0 | 0 | 0 | 0 | 822.2355 | 55503.0167 |  |  |  | 0 | 0 | 18 | [5 empty] | 68000 |  |  |  | 10.1557/PROC-232-183
73.5 | 13.5 | 0 | 0 | 9 | 0 | 0 | 0 | 1 | 0 | 0 | 0 | 0 | 0 | 0 | 0 | 0 | 3 | 0 | 0 | 0 | 0 | 0 | 0 | 0 | 0 | 0 | 822.0956 | 14725.3154 |  |  |  | 0 | 0 | 18 | [5 empty] | 124000 |  |  |  | 10.1557/PROC-232-183
73.5 | 13.5 | 0 | 0 | 9 | 0 | 0 | 0 | 1 | 0 | 0 | 0 | 0 | 0 | 0 | 0 | 0 | 3 | 0 | 0 | 0 | 0 | 0 | 0 | 0 | 0 | 0 | 822.2687 | 3529.3253 |  |  |  | 0 | 0 | 18 | [5 empty] | 94000 |  |  |  | 10.1557/PROC-232-183
73.5 | 13.5 | 0 | 0 | 9 | 0 | 0 | 0 | 1 | 0 | 0 | 0 | 0 | 0 | 0 | 0 | 0 | 3 | 0 | 0 | 0 | 0 | 0 | 0 | 0 | 0 | 0 | 820.73 | 1754.1372 |  |  |  | 0 | 0 | 18 | [5 empty] | 82000 |  |  |  | 10.1557/PROC-232-183
73.5 | 13.5 | 0 | 0 | 9 | 0 | 0 | 0 | 1 | 0 | 0 | 0 | 0 | 0 | 0 | 0 | 0 | 3 | 0 | 0 | 0 | 0 | 0 | 0 | 0 | 0 | 0 | 841.6343 | 573.0253 |  |  |  | 0 | 0 | 18 | [5 empty] | 66000 |  |  |  | 10.1557/PROC-232-183
73.5 | 13.5 | 0 | 0 | 9 | 0 | 0 | 0 | 1 | 0 | 0 | 0 | 0 | 0 | 0 | 0 | 0 | 3 | 0 | 0 | 0 | 0 | 0 | 0 | 0 | 0 | 0 | 861.8252 | 290.6627 |  |  |  | 0 | 0 | 18 | [5 empty] | 103000 |  |  |  | 10.1557/PROC-232-183
73.5 | 13.5 | 0 | 0 | 9 | 0 | 0 | 0 | 1 | 0 | 0 | 0 | 0 | 0 | 0 | 0 | 0 | 3 | 0 | 0 | 0 | 0 | 0 | 0 | 0 | 0 | 0 | 861.3894 | 572.5078 |  |  |  | 0 | 0 | 18 | [5 empty] | 72000 |  |  |  | 10.1557/PROC-232-183
73.5 | 13.5 | 0 | 0 | 9 | 0 | 0 | 0 | 1 | 0 | 0 | 0 | 0 | 0 | 0 | 0 | 0 | 3 | 0 | 0 | 0 | 0 | 0 | 0 | 0 | 0 | 0 | 840.1663 | 1752.5785 |  |  |  | 0 | 0 | 18 | [5 empty] | 167000 |  |  |  | 10.1557/PROC-232-183
73.5 | 13.5 | 0 | 0 | 9 | 0 | 0 | 0 | 1 | 0 | 0 | 0 | 0 | 0 | 0 | 0 | 0 | 3 | 0 | 0 | 0 | 0 | 0 | 0 | 0 | 0 | 0 | 840.0461 | 3514.0689 |  |  |  | 0 | 0 | 18 | [5 empty] | 120000 |  |  |  | 10.1557/PROC-232-183
73.5 | 13.5 | 0 | 0 | 9 | 0 | 0 | 0 | 1 | 0 | 0 | 0 | 0 | 0 | 0 | 0 | 0 | 3 | 0 | 0 | 0 | 0 | 0 | 0 | 0 | 0 | 0 | 840.4396 | 14381.6994 |  |  |  | 0 | 0 | 18 | [5 empty] | 77000 |  |  |  | 10.1557/PROC-232-183
73.5 | 13.5 | 0 | 0 | 9 | 0 | 0 | 0 | 1 | 0 | 0 | 0 | 0 | 0 | 0 | 0 | 0 | 3 | 0 | 0 | 0 | 0 | 0 | 0 | 0 | 0 | 0 | 840.532 | 53200.6368 |  |  |  | 0 | 0 | 18 | [5 empty] | 5000 |  |  |  | 10.1557/PROC-232-183
73.5 | 13.5 | 0 | 0 | 9 | 0 | 0 | 0 | 1 | 0 | 0 | 0 | 0 | 0 | 0 | 0 | 0 | 3 | 0 | 0 | 0 | 0 | 0 | 0 | 0 | 0 | 0 | 869.5263 | 53446.9837 |  |  |  | 0 | 0 | 18 | [5 empty] | 200 |  |  |  | 10.1557/PROC-232-183
73.5 | 13.5 | 0 | 0 | 9 | 0 | 0 | 0 | 1 | 0 | 0 | 0 | 0 | 0 | 0 | 0 | 0 | 3 | 0 | 0 | 0 | 0 | 0 | 0 | 0 | 0 | 0 | 869.7505 | 14620.9271 |  |  |  | 0 | 0 | 18 | [5 empty] | 20 |  |  |  | 10.1557/PROC-232-183
73.5 | 13.5 | 0 | 0 | 9 | 0 | 0 | 0 | 1 | 0 | 0 | 0 | 0 | 0 | 0 | 0 | 0 | 3 | 0 | 0 | 0 | 0 | 0 | 0 | 0 | 0 | 0 | 869.9963 | 3530.1865 |  |  |  | 0 | 0 | 18 | [5 empty] | 62000 |  |  |  | 10.1557/PROC-232-183
73.5 | 13.5 | 0 | 0 | 9 | 0 | 0 | 0 | 1 | 0 | 0 | 0 | 0 | 0 | 0 | 0 | 0 | 3 | 0 | 0 | 0 | 0 | 0 | 0 | 0 | 0 | 0 | 870.757 | 1729.4388 |  |  |  | 0 | 0 | 18 | [5 empty] | 114000 |  |  |  | 10.1557/PROC-232-183
73.5 | 13.5 | 0 | 0 | 9 | 0 | 0 | 0 | 1 | 0 | 0 | 0 | 0 | 0 | 0 | 0 | 0 | 3 | 0 | 0 | 0 | 0 | 0 | 0 | 0 | 0 | 0 | 861.267 | 1161.6596 |  |  |  | 0 | 0 | 18 | [5 empty] | 125000 |  |  |  | 10.1557/PROC-232-183
73.5 | 13.5 | 0 | 0 | 9 | 0 | 0 | 0 | 1 | 0 | 0 | 0 | 0 | 0 | 0 | 0 | 0 | 3 | 0 | 0 | 0 | 0 | 0 | 0 | 0 | 0 | 0 | 870.9472 | 575.6703 |  |  |  | 0 | 0 | 18 | [5 empty] | 109000 |  |  |  | 10.1557/PROC-232-183
73.5 | 13.5 | 0 | 0 | 9 | 0 | 0 | 0 | 1 | 0 | 0 | 0 | 0 | 0 | 0 | 0 | 0 | 3 | 0 | 0 | 0 | 0 | 0 | 0 | 0 | 0 | 0 | 900.3805 | 288.4304 |  |  |  | 0 | 0 | 18 | [5 empty] | 31000 |  |  |  | 10.1557/PROC-232-183
73.5 | 13.5 | 0 | 0 | 9 | 0 | 0 | 0 | 1 | 0 | 0 | 0 | 0 | 0 | 0 | 0 | 0 | 3 | 0 | 0 | 0 | 0 | 0 | 0 | 0 | 0 | 0 | 899.7502 | 1747.8088 |  |  |  | 0 | 0 | 18 | [5 empty] | 400 |  |  |  | 10.1557/PROC-232-183
73.5 | 13.5 | 0 | 0 | 9 | 0 | 0 | 0 | 1 | 0 | 0 | 0 | 0 | 0 | 0 | 0 | 0 | 3 | 0 | 0 | 0 | 0 | 0 | 0 | 0 | 0 | 0 | 900.2651 | 3546.3265 |  |  |  | 0 | 0 | 18 | [5 empty] | 200 |  |  |  | 10.1557/PROC-232-183
73.5 | 13.5 | 0 | 0 | 9 | 0 | 0 | 0 | 1 | 0 | 0 | 0 | 0 | 0 | 0 | 0 | 0 | 3 | 0 | 0 | 0 | 0 | 0 | 0 | 0 | 0 | 0 | 898.7479 | 14428.9354 |  |  |  | 0 | 0 | 18 | [5 empty] | 100 |  |  |  | 10.1557/PROC-232-183
79 | 8 | 0 | 0 | 9 | 0 | 0 | 0 | 1 | 0 | 0 | 0 | 0 | 0 | 0 | 0 | 0 | 3 | 0 | 0 | 0 | 0 | 0 | 0 | 0 | 0 | 0 | [5 empty] | 0 | 0 | 18 |  |  |  |  | 165.8616 | 80.1424 |  |  |  | 10.1557/PROC-232-183
77 | 10 | 0 | 0 | 9 | 0 | 0 | 0 | 1 | 0 | 0 | 0 | 0 | 0 | 0 | 0 | 0 | 3 | 0 | 0 | 0 | 0 | 0 | 0 | 0 | 0 | 0 | [5 empty] | 0 | 0 | 18 |  |  |  |  | 148.905 | 107.9627 |  |  |  | 10.1557/PROC-232-183
75 | 12 | 0 | 0 | 9 | 0 | 0 | 0 | 1 | 0 | 0 | 0 | 0 | 0 | 0 | 0 | 0 | 3 | 0 | 0 | 0 | 0 | 0 | 0 | 0 | 0 | 0 | [5 empty] | 0 | 0 | 18 |  |  |  |  | 122.6249 | 135.4169 |  |  |  | 10.1557/PROC-232-183
73.5 | 13.5 | 0 | 0 | 9 | 0 | 0 | 0 | 1 | 0 | 0 | 0 | 0 | 0 | 0 | 0 | 0 | 3 | 0 | 0 | 0 | 0 | 0 | 0 | 0 | 0 | 0 | [5 empty] | 0 | 0 | 18 |  |  |  |  | 118.6339 | 176.3876 |  |  |  | 10.1557/PROC-232-183
72 | 15 | 0 | 0 | 9 | 0 | 0 | 0 | 1 | 0 | 0 | 0 | 0 | 0 | 0 | 0 | 0 | 3 | 0 | 0 | 0 | 0 | 0 | 0 | 0 | 0 | 0 | [5 empty] | 0 | 0 | 18 |  |  |  |  | 124.5106 | 144.0667 |  |  |  | 10.1557/PROC-232-183
71 | 16 | 0 | 0 | 9 | 0 | 0 | 0 | 1 | 0 | 0 | 0 | 0 | 0 | 0 | 0 | 0 | 3 | 0 | 0 | 0 | 0 | 0 | 0 | 0 | 0 | 0 | [5 empty] | 0 | 0 | 18 |  |  |  |  | 125.4451 | 120.327 |  |  |  | 10.1557/PROC-232-183
70 | 17 | 0 | 0 | 9 | 0 | 0 | 0 | 1 | 0 | 0 | 0 | 0 | 0 | 0 | 0 | 0 | 3 | 0 | 0 | 0 | 0 | 0 | 0 | 0 | 0 | 0 | [5 empty] | 0 | 0 | 18 |  |  |  |  | 125.6473 | 105.176 |  |  |  | 10.1557/PROC-232-183
74.5 | 13.5 | 0 | 0 | 9 | 0 | 0 | 0 | 0 | 0 | 0 | 0 | 0 | 0 | 0 | 0 | 0 | 3 | 0 | 0 | 0 | 0 | 0 | 0 | 0 | 0 | 0 | 762.6699 | 3600 |  |  |  | 0 | 0 | 18 | [5 empty] | 14649 |  |  |  | 10.1557/PROC-232-183
74.5 | 13.5 | 0 | 0 | 9 | 0 | 0 | 0 | 0 | 0 | 0 | 0 | 0 | 0 | 0 | 0 | 0 | 3 | 0 | 0 | 0 | 0 | 0 | 0 | 0 | 0 | 0 | 772.8386 | 3600 |  |  |  | 0 | 0 | 18 | [5 empty] | 11984 |  |  |  | 10.1557/PROC-232-183
74.5 | 13.5 | 0 | 0 | 9 | 0 | 0 | 0 | 0 | 0 | 0 | 0 | 0 | 0 | 0 | 0 | 0 | 3 | 0 | 0 | 0 | 0 | 0 | 0 | 0 | 0 | 0 | 783.1467 | 3600 |  |  |  | 0 | 0 | 18 | [5 empty] | 11453 |  |  |  | 10.1557/PROC-232-183
74.5 | 13.5 | 0 | 0 | 9 | 0 | 0 | 0 | 0 | 0 | 0 | 0 | 0 | 0 | 0 | 0 | 0 | 3 | 0 | 0 | 0 | 0 | 0 | 0 | 0 | 0 | 0 | 793.1727 | 3600 |  |  |  | 0 | 0 | 18 | [5 empty] | 10615 |  |  |  | 10.1557/PROC-232-183
74.5 | 13.5 | 0 | 0 | 9 | 0 | 0 | 0 | 0 | 0 | 0 | 0 | 0 | 0 | 0 | 0 | 0 | 3 | 0 | 0 | 0 | 0 | 0 | 0 | 0 | 0 | 0 | 802.7764 | 3600 |  |  |  | 0 | 0 | 18 | [5 empty] | 8250 |  |  |  | 10.1557/PROC-232-183
74.5 | 13.5 | 0 | 0 | 9 | 0 | 0 | 0 | 0 | 0 | 0 | 0 | 0 | 0 | 0 | 0 | 0 | 3 | 0 | 0 | 0 | 0 | 0 | 0 | 0 | 0 | 0 | 812.9449 | 3600 |  |  |  | 0 | 0 | 18 | [5 empty] | 5889 |  |  |  | 10.1557/PROC-232-183
73.5 | 13.5 | 0 | 0 | 9 | 0 | 0 | 0 | 1 | 0 | 0 | 0 | 0 | 0 | 0 | 0 | 0 | 3 | 0 | 0 | 0 | 0 | 0 | 0 | 0 | 0 | 0 | 773.2551 | 3600 |  |  |  | 0 | 0 | 18 | [5 empty] | 19910 |  |  |  | 10.1557/PROC-232-183
73.5 | 13.5 | 0 | 0 | 9 | 0 | 0 | 0 | 1 | 0 | 0 | 0 | 0 | 0 | 0 | 0 | 0 | 3 | 0 | 0 | 0 | 0 | 0 | 0 | 0 | 0 | 0 | 793.5632 | 3600 |  |  |  | 0 | 0 | 18 | [5 empty] | 48103 |  |  |  | 10.1557/PROC-232-183
73.5 | 13.5 | 0 | 0 | 9 | 0 | 0 | 0 | 1 | 0 | 0 | 0 | 0 | 0 | 0 | 0 | 0 | 3 | 0 | 0 | 0 | 0 | 0 | 0 | 0 | 0 | 0 | 803.5706 | 3600 |  |  |  | 0 | 0 | 18 | [5 empty] | 68294 |  |  |  | 10.1557/PROC-232-183
73.5 | 13.5 | 0 | 0 | 9 | 0 | 0 | 0 | 1 | 0 | 0 | 0 | 0 | 0 | 0 | 0 | 0 | 3 | 0 | 0 | 0 | 0 | 0 | 0 | 0 | 0 | 0 | 813.4451 | 3600 |  |  |  | 0 | 0 | 18 | [5 empty] | 79036 |  |  |  | 10.1557/PROC-232-183
73.5 | 13.5 | 0 | 0 | 9 | 0 | 0 | 0 | 1 | 0 | 0 | 0 | 0 | 0 | 0 | 0 | 0 | 3 | 0 | 0 | 0 | 0 | 0 | 0 | 0 | 0 | 0 | 823.1846 | 3600 |  |  |  | 0 | 0 | 18 | [5 empty] | 82767 |  |  |  | 10.1557/PROC-232-183
73.5 | 13.5 | 0 | 0 | 9 | 0 | 0 | 0 | 1 | 0 | 0 | 0 | 0 | 0 | 0 | 0 | 0 | 3 | 0 | 0 | 0 | 0 | 0 | 0 | 0 | 0 | 0 | 834.8835 | 3600 |  |  |  | 0 | 0 | 18 | [5 empty] | 106322 |  |  |  | 10.1557/PROC-232-183
73.5 | 13.5 | 0 | 0 | 9 | 0 | 0 | 0 | 1 | 0 | 0 | 0 | 0 | 0 | 0 | 0 | 0 | 3 | 0 | 0 | 0 | 0 | 0 | 0 | 0 | 0 | 0 | 844.0633 | 3600 |  |  |  | 0 | 0 | 18 | [5 empty] | 104260 |  |  |  | 10.1557/PROC-232-183
73.5 | 13.5 | 0 | 0 | 9 | 0 | 0 | 0 | 1 | 0 | 0 | 0 | 0 | 0 | 0 | 0 | 0 | 3 | 0 | 0 | 0 | 0 | 0 | 0 | 0 | 0 | 0 | 854.3617 | 3600 |  |  |  | 0 | 0 | 18 | [5 empty] | 114700 |  |  |  | 10.1557/PROC-232-183
73.5 | 13.5 | 0 | 0 | 9 | 0 | 0 | 0 | 1 | 0 | 0 | 0 | 0 | 0 | 0 | 0 | 0 | 3 | 0 | 0 | 0 | 0 | 0 | 0 | 0 | 0 | 0 | 863.7548 | 3600 |  |  |  | 0 | 0 | 18 | [5 empty] | 30962 |  |  |  | 10.1557/PROC-232-183
73.5 | 13.5 | 0 | 0 | 9 | 0 | 0 | 0 | 1 | 0 | 0 | 0 | 0 | 0 | 0 | 0 | 0 | 3 | 0 | 0 | 0 | 0 | 0 | 0 | 0 | 0 | 0 | 873.0998 | 3600 |  |  |  | 0 | 0 | 18 | [5 empty] | 1776 |  |  |  | 10.1557/PROC-232-183
73 | 13.5 | 0 | 0 | 9 | 0 | 0 | 0 | 1.5 | 0 | 0 | 0 | 0 | 0 | 0 | 0 | 0 | 3 | 0 | 0 | 0 | 0 | 0 | 0 | 0 | 0 | 0 | 793.1485 | 3600 |  |  |  | 0 | 0 | 18 | [5 empty] | 38043 |  |  |  | 10.1557/PROC-232-183
73 | 13.5 | 0 | 0 | 9 | 0 | 0 | 0 | 1.5 | 0 | 0 | 0 | 0 | 0 | 0 | 0 | 0 | 3 | 0 | 0 | 0 | 0 | 0 | 0 | 0 | 0 | 0 | 803.0201 | 3600 |  |  |  | 0 | 0 | 18 | [5 empty] | 52137 |  |  |  | 10.1557/PROC-232-183
73 | 13.5 | 0 | 0 | 9 | 0 | 0 | 0 | 1.5 | 0 | 0 | 0 | 0 | 0 | 0 | 0 | 0 | 3 | 0 | 0 | 0 | 0 | 0 | 0 | 0 | 0 | 0 | 812.9037 | 3600 |  |  |  | 0 | 0 | 18 | [5 empty] | 52517 |  |  |  | 10.1557/PROC-232-183
73 | 13.5 | 0 | 0 | 9 | 0 | 0 | 0 | 1.5 | 0 | 0 | 0 | 0 | 0 | 0 | 0 | 0 | 3 | 0 | 0 | 0 | 0 | 0 | 0 | 0 | 0 | 0 | 823.3189 | 3600 |  |  |  | 0 | 0 | 18 | [5 empty] | 90692 |  |  |  | 10.1557/PROC-232-183
73 | 13.5 | 0 | 0 | 9 | 0 | 0 | 0 | 1.5 | 0 | 0 | 0 | 0 | 0 | 0 | 0 | 0 | 3 | 0 | 0 | 0 | 0 | 0 | 0 | 0 | 0 | 0 | 835.5878 | 3600 |  |  |  | 0 | 0 | 18 | [5 empty] | 108157 |  |  |  | 10.1557/PROC-232-183
73 | 13.5 | 0 | 0 | 9 | 0 | 0 | 0 | 1.5 | 0 | 0 | 0 | 0 | 0 | 0 | 0 | 0 | 3 | 0 | 0 | 0 | 0 | 0 | 0 | 0 | 0 | 0 | 842.5392 | 3600 |  |  |  | 0 | 0 | 18 | [5 empty] | 71334 |  |  |  | 10.1557/PROC-232-183
74 | 13.5 | 0 | 0 | 9 | 0 | 0 | 0 | 0.5 | 0 | 0 | 0 | 0 | 0 | 0 | 0 | 0 | 3 | 0 | 0 | 0 | 0 | 0 | 0 | 0 | 0 | 0 | 793.3072 | 3600 |  |  |  | 0 | 0 | 18 | [5 empty] | 18235 |  |  |  | 10.1557/PROC-232-183
74 | 13.5 | 0 | 0 | 9 | 0 | 0 | 0 | 0.5 | 0 | 0 | 0 | 0 | 0 | 0 | 0 | 0 | 3 | 0 | 0 | 0 | 0 | 0 | 0 | 0 | 0 | 0 | 802.8996 | 3600 |  |  |  | 0 | 0 | 18 | [5 empty] | 28670 |  |  |  | 10.1557/PROC-232-183
74 | 13.5 | 0 | 0 | 9 | 0 | 0 | 0 | 0.5 | 0 | 0 | 0 | 0 | 0 | 0 | 0 | 0 | 3 | 0 | 0 | 0 | 0 | 0 | 0 | 0 | 0 | 0 | 813.3249 | 3600 |  |  |  | 0 | 0 | 18 | [5 empty] | 55263 |  |  |  | 10.1557/PROC-232-183
74 | 13.5 | 0 | 0 | 9 | 0 | 0 | 0 | 0.5 | 0 | 0 | 0 | 0 | 0 | 0 | 0 | 0 | 3 | 0 | 0 | 0 | 0 | 0 | 0 | 0 | 0 | 0 | 823.4868 | 3600 |  |  |  | 0 | 0 | 18 | [5 empty] | 60217 |  |  |  | 10.1557/PROC-232-183
74 | 13.5 | 0 | 0 | 9 | 0 | 0 | 0 | 0.5 | 0 | 0 | 0 | 0 | 0 | 0 | 0 | 0 | 3 | 0 | 0 | 0 | 0 | 0 | 0 | 0 | 0 | 0 | 833.7988 | 3600 |  |  |  | 0 | 0 | 18 | [5 empty] | 55419 |  |  |  | 10.1557/PROC-232-183
74 | 13.5 | 0 | 0 | 9 | 0 | 0 | 0 | 0.5 | 0 | 0 | 0 | 0 | 0 | 0 | 0 | 0 | 3 | 0 | 0 | 0 | 0 | 0 | 0 | 0 | 0 | 0 | 853.1485 | 3600 |  |  |  | 0 | 0 | 18 | [5 empty] | 49472 |  |  |  | 10.1557/PROC-232-183
73.5 | 13.5 | 0 | 0 | 9 | 0 | 0 | 0 | 1 | 0 | 0 | 0 | 0 | 0 | 0 | 0 | 0 | 3 | 0 | 0 | 0 | 0 | 0 | 0 | 0 | 0 | 0 | 823 | 3600 |  |  |  | 1 | 0 | 18 | 0.35 |  | 750 |  |  | 25245 |  | 1.24 |  | 10.1109/20.42291
73.5 | 13.5 | 0 | 0 | 9 | 0 | 0 | 0 | 1 | 0 | 0 | 0 | 0 | 0 | 0 | 0 | 0 | 3 | 0 | 0 | 0 | 0 | 0 | 0 | 0 | 0 | 0 | 823 | 3600 |  |  |  | 0 | 1 | 18 | 1.6 |  | 246.85 |  |  | 34417.5398 |  | 1.24 |  | 10.1109/20.42291
73.5 | 13.5 | 0 | 0 | 9 | 0 | 0 | 0 | 1 | 0 | 0 | 0 | 0 | 0 | 0 | 0 | 0 | 3 | 0 | 0 | 0 | 0 | 0 | 0 | 0 | 0 | 0 | 823 | 3600 |  |  |  | 0 | 0 | 18 | 0.53 |  | 246.85 |  |  | 83823.6955 |  | 1.24 |  | 10.1109/20.42291
73.5 | 13.5 | 0 | 0 | 9 | 0 | 0 | 0 | 1 | 0 | 0 | 0 | 0 | 0 | 0 | 0 | 0 | 3 | 0 | 0 | 0 | 0 | 0 | 0 | 0 | 0 | 0 | 673 | 3594.109 |  |  |  | 0 | 0 | [6 empty] | 58460 |  |  |  | 10.1109/TJMJ.1990.4564397
73.5 | 13.5 | 0 | 0 | 9 | 0 | 0 | 0 | 1 | 0 | 0 | 0 | 0 | 0 | 0 | 0 | 0 | 3 | 0 | 0 | 0 | 0 | 0 | 0 | 0 | 0 | 0 | 673 | 14670.672 |  |  |  | 0 | 0 | [6 empty] | 36467 |  |  |  | 10.1109/TJMJ.1990.4564397
73.5 | 13.5 | 0 | 0 | 9 | 0 | 0 | 0 | 1 | 0 | 0 | 0 | 0 | 0 | 0 | 0 | 0 | 3 | 0 | 0 | 0 | 0 | 0 | 0 | 0 | 0 | 0 | 673 | 44226.2551 |  |  |  | 0 | 0 | [6 empty] | 42277 |  |  |  | 10.1109/TJMJ.1990.4564397
73.5 | 13.5 | 0 | 0 | 9 | 0 | 0 | 0 | 1 | 0 | 0 | 0 | 0 | 0 | 0 | 0 | 0 | 3 | 0 | 0 | 0 | 0 | 0 | 0 | 0 | 0 | 0 | 573 | 3542.8949 |  |  |  | 0 | 0 | [6 empty] | 66726 |  |  |  | 10.1109/TJMJ.1990.4564397
73.5 | 13.5 | 0 | 0 | 9 | 0 | 0 | 0 | 1 | 0 | 0 | 0 | 0 | 0 | 0 | 0 | 0 | 3 | 0 | 0 | 0 | 0 | 0 | 0 | 0 | 0 | 0 | 573 | 14430.1002 |  |  |  | 0 | 0 | [6 empty] | 69785 |  |  |  | 10.1109/TJMJ.1990.4564397
73.5 | 13.5 | 0 | 0 | 9 | 0 | 0 | 0 | 1 | 0 | 0 | 0 | 0 | 0 | 0 | 0 | 0 | 3 | 0 | 0 | 0 | 0 | 0 | 0 | 0 | 0 | 0 | 573 | 43180.0222 |  |  |  | 0 | 0 | [6 empty] | 55876 |  |  |  | 10.1109/TJMJ.1990.4564397
73.5 | 13.5 | 0 | 0 | 9 | 0 | 0 | 0 | 1 | 0 | 0 | 0 | 0 | 0 | 0 | 0 | 0 | 3 | 0 | 0 | 0 | 0 | 0 | 0 | 0 | 0 | 0 | 373 | 3551.0574 |  |  |  | 0 | 0 | [6 empty] | 86448 |  |  |  | 10.1109/TJMJ.1990.4564397
73.5 | 13.5 | 0 | 0 | 9 | 0 | 0 | 0 | 1 | 0 | 0 | 0 | 0 | 0 | 0 | 0 | 0 | 3 | 0 | 0 | 0 | 0 | 0 | 0 | 0 | 0 | 0 | 373 | 14381.194 |  |  |  | 0 | 0 | [6 empty] | 84444 |  |  |  | 10.1109/TJMJ.1990.4564397
73.5 | 13.5 | 0 | 0 | 9 | 0 | 0 | 0 | 1 | 0 | 0 | 0 | 0 | 0 | 0 | 0 | 0 | 3 | 0 | 0 | 0 | 0 | 0 | 0 | 0 | 0 | 0 | 373 | 36607.7656 |  |  |  | 0 | 0 | [6 empty] | 84707 |  |  |  | 10.1109/TJMJ.1990.4564397
73.5 | 13.5 | 0 | 0 | 9 | 0 | 0 | 0 | 1 | 0 | 0 | 0 | 0 | 0 | 0 | 0 | 0 | 3 | 0 | 0 | 0 | 0 | 0 | 0 | 0 | 0 | 0 | 373 | 99079.8071 |  |  |  | 0 | 0 | [6 empty] | 85485 |  |  |  | 10.1109/TJMJ.1990.4564397
73.5 | 13.5 | 0 | 0 | 9 | 0 | 0 | 0 | 1 | 0 | 0 | 0 | 0 | 0 | 0 | 0 | 0 | 3 | 0 | 0 | 0 | 0 | 0 | 0 | 0 | 0 | 0 | 373 | 479870 |  |  |  | 0 | 0 | [6 empty] | 85295 |  |  |  | 10.1109/TJMJ.1990.4564397
73.5 | 13.5 | 0 | 0 | 9 | 0 | 0 | 0 | 1 | 0 | 0 | 0 | 0 | 0 | 0 | 0 | 0 | 3 | 0 | 0 | 0 | 0 | 0 | 0 | 0 | 0 | 0 | 373 | 951250 |  |  |  | 0 | 0 | [6 empty] | 86429 |  |  |  | 10.1109/TJMJ.1990.4564397
73.5 | 13.5 | 0 | 0 | 9 | 0 | 0 | 0 | 1 | 0 | 0 | 0 | 0 | 0 | 0 | 0 | 0 | 3 | 0 | 0 | 0 | 0 | 0 | 0 | 0 | 0 | 0 | 823 | 3600 |  |  |  | 1 | 0 | 7.2758 |  |  | 522.8373 | [6 empty] | 10.1109/TJMJ.1990.4564397
73.5 | 13.5 | 0 | 0 | 9 | 0 | 0 | 0 | 1 | 0 | 0 | 0 | 0 | 0 | 0 | 0 | 0 | 3 | 0 | 0 | 0 | 0 | 0 | 0 | 0 | 0 | 0 | 823 | 3600 |  |  |  | 1 | 0 | 10.9969 |  |  | 596.9675 | [6 empty] | 10.1109/TJMJ.1990.4564397
73.5 | 13.5 | 0 | 0 | 9 | 0 | 0 | 0 | 1 | 0 | 0 | 0 | 0 | 0 | 0 | 0 | 0 | 3 | 0 | 0 | 0 | 0 | 0 | 0 | 0 | 0 | 0 | 823 | 3600 |  |  |  | 1 | 0 | 13.3961 |  |  | 656.1743 | [6 empty] | 10.1109/TJMJ.1990.4564397
73.5 | 13.5 | 0 | 0 | 9 | 0 | 0 | 0 | 1 | 0 | 0 | 0 | 0 | 0 | 0 | 0 | 0 | 3 | 0 | 0 | 0 | 0 | 0 | 0 | 0 | 0 | 0 | 823 | 3600 |  |  |  | 1 | 0 | 17.1677 |  |  | 807.2429 | [6 empty] | 10.1109/TJMJ.1990.4564397
73.5 | 13.5 | 0 | 0 | 9 | 0 | 0 | 0 | 1 | 0 | 0 | 0 | 0 | 0 | 0 | 0 | 0 | 3 | 0 | 0 | 0 | 0 | 0 | 0 | 0 | 0 | 0 | 823 | 3600 |  |  |  | 1 | 0 | 18.1493 |  |  | 937.6053 | [6 empty] | 10.1109/TJMJ.1990.4564397
73.5 | 13.5 | 0 | 0 | 9 | 0 | 0 | 0 | 1 | 0 | 0 | 0 | 0 | 0 | 0 | 0 | 0 | 3 | 0 | 0 | 0 | 0 | 0 | 0 | 0 | 0 | 0 | 823 | 3600 |  |  |  | 1 | 0 | 22.7013 |  |  | 1031.8383 | [6 empty] | 10.1109/TJMJ.1990.4564397
73.5 | 13.5 | 0 | 0 | 9 | 0 | 0 | 0 | 1 | 0 | 0 | 0 | 0 | 0 | 0 | 0 | 0 | 3 | 0 | 0 | 0 | 0 | 0 | 0 | 0 | 0 | 0 | 823 | 3600 |  |  |  | 0 | 0 | 7.3592 |  |  | 264.7526 | [6 empty] | 10.1109/TJMJ.1990.4564397
73.5 | 13.5 | 0 | 0 | 9 | 0 | 0 | 0 | 1 | 0 | 0 | 0 | 0 | 0 | 0 | 0 | 0 | 3 | 0 | 0 | 0 | 0 | 0 | 0 | 0 | 0 | 0 | 823 | 3600 |  |  |  | 0 | 0 | 10.9317 |  |  | 277.94 | [6 empty] | 10.1109/TJMJ.1990.4564397
73.5 | 13.5 | 0 | 0 | 9 | 0 | 0 | 0 | 1 | 0 | 0 | 0 | 0 | 0 | 0 | 0 | 0 | 3 | 0 | 0 | 0 | 0 | 0 | 0 | 0 | 0 | 0 | 823 | 3600 |  |  |  | 0 | 0 | 13.4517 |  |  | 283.5699 | [6 empty] | 10.1109/TJMJ.1990.4564397
73.5 | 13.5 | 0 | 0 | 9 | 0 | 0 | 0 | 1 | 0 | 0 | 0 | 0 | 0 | 0 | 0 | 0 | 3 | 0 | 0 | 0 | 0 | 0 | 0 | 0 | 0 | 0 | 823 | 3600 |  |  |  | 0 | 0 | 17.051 |  |  | 332.9359 | [6 empty] | 10.1109/TJMJ.1990.4564397
73.5 | 13.5 | 0 | 0 | 9 | 0 | 0 | 0 | 1 | 0 | 0 | 0 | 0 | 0 | 0 | 0 | 0 | 3 | 0 | 0 | 0 | 0 | 0 | 0 | 0 | 0 | 0 | 823 | 3600 |  |  |  | 0 | 0 | 18.1052 |  |  | 372.5629 | [6 empty] | 10.1109/TJMJ.1990.4564397
73.5 | 13.5 | 0 | 0 | 9 | 0 | 0 | 0 | 1 | 0 | 0 | 0 | 0 | 0 | 0 | 0 | 0 | 3 | 0 | 0 | 0 | 0 | 0 | 0 | 0 | 0 | 0 | 823 | 3600 |  |  |  | 0 | 0 | 22.6332 |  |  | 419.669 | [6 empty] | 10.1109/TJMJ.1990.4564397
73.5 | 13.5 | 0 | 0 | 9 | 0 | 0 | 0 | 1 | 0 | 0 | 0 | 0 | 0 | 0 | 0 | 0 | 3 | 0 | 0 | 0 | 0 | 0 | 0 | 0 | 0 | 0 | 823 | 3600 |  |  |  | 0 | 1 | 7.229 |  |  | 182.333 | [6 empty] | 10.1109/TJMJ.1990.4564397
73.5 | 13.5 | 0 | 0 | 9 | 0 | 0 | 0 | 1 | 0 | 0 | 0 | 0 | 0 | 0 | 0 | 0 | 3 | 0 | 0 | 0 | 0 | 0 | 0 | 0 | 0 | 0 | 823 | 3600 |  |  |  | 0 | 1 | 11.023 |  |  | 204.3477 | [6 empty] | 10.1109/TJMJ.1990.4564397
73.5 | 13.5 | 0 | 0 | 9 | 0 | 0 | 0 | 1 | 0 | 0 | 0 | 0 | 0 | 0 | 0 | 0 | 3 | 0 | 0 | 0 | 0 | 0 | 0 | 0 | 0 | 0 | 823 | 3600 |  |  |  | 0 | 1 | 13.4466 |  |  | 224.6179 | [6 empty] | 10.1109/TJMJ.1990.4564397
73.5 | 13.5 | 0 | 0 | 9 | 0 | 0 | 0 | 1 | 0 | 0 | 0 | 0 | 0 | 0 | 0 | 0 | 3 | 0 | 0 | 0 | 0 | 0 | 0 | 0 | 0 | 0 | 823 | 3600 |  |  |  | 0 | 1 | 17.0734 |  |  | 301.895 | [6 empty] | 10.1109/TJMJ.1990.4564397
73.5 | 13.5 | 0 | 0 | 9 | 0 | 0 | 0 | 1 | 0 | 0 | 0 | 0 | 0 | 0 | 0 | 0 | 3 | 0 | 0 | 0 | 0 | 0 | 0 | 0 | 0 | 0 | 823 | 3600 |  |  |  | 0 | 1 | 18.1277 |  |  | 339.4058 | [6 empty] | 10.1109/TJMJ.1990.4564397
73.5 | 13.5 | 0 | 0 | 9 | 0 | 0 | 0 | 1 | 0 | 0 | 0 | 0 | 0 | 0 | 0 | 0 | 3 | 0 | 0 | 0 | 0 | 0 | 0 | 0 | 0 | 0 | 823 | 3600 |  |  |  | 0 | 1 | 22.7095 |  |  | 480.4297 | [6 empty] | 10.1109/TJMJ.1990.4564397
73.5 | 15.5 | 0 | 0 | 7 | 0 | 0 | 0 | 1 | 0 | 0 | 0 | 0 | 0 | 0 | 0 | 0 | 3 | 0 | 0 | 0 | 0 | 0 | 0 | 0 | 0 | 0 | 823 | 3600 |  |  |  | 0 | 1 | 22 | 0.75 |  | 338.9177 |  |  |  |  | 1.18 |  | 10.1016/j.pnsc.2017.09.002
73.5 | 15.5 | 0 | 0 | 7 | 0 | 0 | 0 | 1 | 0 | 0 | 0 | 0 | 0 | 0 | 0 | 0 | 3 | 0 | 0 | 0 | 0 | 0 | 0 | 0 | 0 | 0 | 823 | 3600 |  |  |  | 0 | 1 | 18 | 0.72 |  | 331.8703 |  |  |  |  | 1.18 |  | 10.1016/j.pnsc.2017.09.002
73.5 | 15.5 | 0 | 0 | 7 | 0 | 0 | 0 | 1 | 0 | 0 | 0 | 0 | 0 | 0 | 0 | 0 | 3 | 0 | 0 | 0 | 0 | 0 | 0 | 0 | 0 | 0 | 823 | 3600 |  |  |  | 0 | 1 | 14 | 0.65 |  | 161.3657 |  |  |  |  | 1.18 |  | 10.1016/j.pnsc.2017.09.002
85 | 2 | 0 | 0 | 8 | 4 | 0 | 0 | 1 | 0 | 0 | 0 | 0 | 0 | 0 | 0 | 0 | 0 | 0 | 0 | 0 | 0 | 0 | 0 | 0 | 0 | 0 | 698 | 116.129 |  |  |  | 0 | 0 | 20 | 6.2632 |  |  |  | 16.6151 |  |  |  |  | 10.1063/1.4868188
85 | 2 | 0 | 0 | 8 | 4 | 0 | 0 | 1 | 0 | 0 | 0 | 0 | 0 | 0 | 0 | 0 | 0 | 0 | 0 | 0 | 0 | 0 | 0 | 0 | 0 | 0 | 698 | 300 |  |  |  | 0 | 0 | 20 | 6.2604 |  |  |  | 16.0764 |  |  |  |  | 10.1063/1.4868188
85 | 2 | 0 | 0 | 8 | 4 | 0 | 0 | 1 | 0 | 0 | 0 | 0 | 0 | 0 | 0 | 0 | 0 | 0 | 0 | 0 | 0 | 0 | 0 | 0 | 0 | 0 | 698 | 600 |  |  |  | 0 | 0 | 20 | 6.0338 |  |  |  | 16.3343 |  |  |  |  | 10.1063/1.4868188
85 | 2 | 0 | 0 | 8 | 4 | 0 | 0 | 1 | 0 | 0 | 0 | 0 | 0 | 0 | 0 | 0 | 0 | 0 | 0 | 0 | 0 | 0 | 0 | 0 | 0 | 0 | 698 | 1200 |  |  |  | 0 | 0 | 20 | 6.2471 |  |  |  | 16.4054 |  |  |  |  | 10.1063/1.4868188
85 | 2 | 0 | 0 | 8 | 4 | 0 | 0 | 1 | 0 | 0 | 0 | 0 | 0 | 0 | 0 | 0 | 0 | 0 | 0 | 0 | 0 | 0 | 0 | 0 | 0 | 0 | 698 | 1800 |  |  |  | 0 | 0 | 20 | 6.5938 |  |  |  | 16.832 |  |  |  |  | 10.1063/1.4868188
85 | 2 | 0 | 0 | 8 | 4 | 0 | 0 | 1 | 0 | 0 | 0 | 0 | 0 | 0 | 0 | 0 | 0 | 0 | 0 | 0 | 0 | 0 | 0 | 0 | 0 | 0 | 698 | 3000 |  |  |  | 0 | 0 | 20 | 8.8427 |  |  |  | 16.7964 |  |  |  |  | 10.1063/1.4868188
85 | 2 | 0 | 0 | 8 | 4 | 0 | 0 | 1 | 0 | 0 | 0 | 0 | 0 | 0 | 0 | 0 | 0 | 0 | 0 | 0 | 0 | 0 | 0 | 0 | 0 | 0 | 374.4516 | 300 |  |  |  | 0 | 0 | 20 | 7.5969 | [8 empty] | 10.1063/1.4868188
85 | 2 | 0 | 0 | 8 | 4 | 0 | 0 | 1 | 0 | 0 | 0 | 0 | 0 | 0 | 0 | 0 | 0 | 0 | 0 | 0 | 0 | 0 | 0 | 0 | 0 | 0 | 378.9677 | 300 |  |  |  | 0 | 0 | 20 | 10.1707 | [8 empty] | 10.1063/1.4868188
85 | 2 | 0 | 0 | 8 | 4 | 0 | 0 | 1 | 0 | 0 | 0 | 0 | 0 | 0 | 0 | 0 | 0 | 0 | 0 | 0 | 0 | 0 | 0 | 0 | 0 | 0 | 383.4839 | 300 |  |  |  | 0 | 0 | 20 | 9.6778 | [8 empty] | 10.1063/1.4868188
85 | 2 | 0 | 0 | 8 | 4 | 0 | 0 | 1 | 0 | 0 | 0 | 0 | 0 | 0 | 0 | 0 | 0 | 0 | 0 | 0 | 0 | 0 | 0 | 0 | 0 | 0 | 392.4355 | 300 |  |  |  | 0 | 0 | 20 | 8.7809 | [8 empty] | 10.1063/1.4868188
85 | 2 | 0 | 0 | 8 | 4 | 0 | 0 | 1 | 0 | 0 | 0 | 0 | 0 | 0 | 0 | 0 | 0 | 0 | 0 | 0 | 0 | 0 | 0 | 0 | 0 | 0 | 412.6774 | 300 |  |  |  | 0 | 0 | 20 | 7.1185 | [8 empty] | 10.1063/1.4868188
84 | 4 | 0 | 0 | 8 | 4 | 0 | 0 | 0 | 0 | 0 | 0 | 0 | 0 | 0 | 0 | 0 | 0 | 0 | 0 | 0 | 0 | 0 | 0 | 0 | 0 | 0 | 623 | 1800 |  | 701.3514 | 808.4337 | 0 | 0 | 22.5 | 55.3051 | [8 empty] | 10.1063/1.3535290
84 | 4 | 0 | 0 | 8 | 4 | 0 | 0 | 0 | 0 | 0 | 0 | 0 | 0 | 0 | 0 | 0 | 0 | 0 | 0 | 0 | 0 | 0 | 0 | 0 | 0 | 0 | 642.8138 | 1800 |  | 701.3514 | 808.4337 | 0 | 0 | 22.5 | 172.9586 | [8 empty] | 10.1063/1.3535290
84 | 4 | 0 | 0 | 8 | 4 | 0 | 0 | 0 | 0 | 0 | 0 | 0 | 0 | 0 | 0 | 0 | 0 | 0 | 0 | 0 | 0 | 0 | 0 | 0 | 0 | 0 | 662.8883 | 1800 |  | 701.3514 | 808.4337 | 0 | 0 | 22.5 | 618.0118 | [8 empty] | 10.1063/1.3535290
84 | 4 | 0 | 0 | 8 | 4 | 0 | 0 | 0 | 0 | 0 | 0 | 0 | 0 | 0 | 0 | 0 | 0 | 0 | 0 | 0 | 0 | 0 | 0 | 0 | 0 | 0 | 682.9628 | 1800 |  | 701.3514 | 808.4337 | 0 | 0 | 22.5 | 573.9082 | [8 empty] | 10.1063/1.3535290
84 | 4 | 0 | 0 | 8 | 4 | 0 | 0 | 0 | 0 | 0 | 0 | 0 | 0 | 0 | 0 | 0 | 0 | 0 | 0 | 0 | 0 | 0 | 0 | 0 | 0 | 0 | 703.0372 | 1800 |  | 701.3514 | 808.4337 | 0 | 0 | 22.5 | 548.9716 | [8 empty] | 10.1063/1.3535290
84 | 4 | 0 | 0 | 8 | 4 | 0 | 0 | 0 | 0 | 0 | 0 | 0 | 0 | 0 | 0 | 0 | 0 | 0 | 0 | 0 | 0 | 0 | 0 | 0 | 0 | 0 | 722.851 | 1800 |  | 701.3514 | 808.4337 | 0 | 0 | 22.5 | 494.9186 |  |  |  | 53.0955 |  |  | 1.8162 |  | 10.1063/1.3535290
84 | 4 | 0 | 0 | 8 | 4 | 0 | 0 | 0 | 0 | 0 | 0 | 0 | 0 | 0 | 0 | 0 | 0 | 0 | 0 | 0 | 0 | 0 | 0 | 0 | 0 | 0 | 742.9255 | 1800 |  | 701.3514 | 808.4337 | 0 | 0 | 22.5 | 599.9776 | [8 empty] | 10.1063/1.3535290
84 | 4 | 0 | 0 | 8 | 4 | 0 | 0 | 0 | 0 | 0 | 0 | 0 | 0 | 0 | 0 | 0 | 0 | 0 | 0 | 0 | 0 | 0 | 0 | 0 | 0 | 0 | 763.2607 | 1800 |  | 701.3514 | 808.4337 | 0 | 0 | 22.5 | 627.2312 | [8 empty] | 10.1063/1.3535290
83.5 | 4 | 0 | 0 | 8 | 4 | 0 | 0 | 0.5 | 0 | 0 | 0 | 0 | 0 | 0 | 0 | 0 | 0 | 0 | 0 | 0 | 0 | 0 | 0 | 0 | 0 | 0 | 723 | 1800 |  | 675.4054 | 810.241 | 0 | 0 | 22.5 | 4.504 |  |  |  | 22.8197 |  |  | 1.8098 |  | 10.1063/1.3535290
83.25 | 4 | 0 | 0 | 8 | 4 | 0 | 0 | 0.75 | 0 | 0 | 0 | 0 | 0 | 0 | 0 | 0 | 0 | 0 | 0 | 0 | 0 | 0 | 0 | 0 | 0 | 0 | 623 | 1800 |  | 673.2432 | 810.241 | 0 | 0 | 22.5 | 57.8173 | [8 empty] | 10.1063/1.3535290
83.25 | 4 | 0 | 0 | 8 | 4 | 0 | 0 | 0.75 | 0 | 0 | 0 | 0 | 0 | 0 | 0 | 0 | 0 | 0 | 0 | 0 | 0 | 0 | 0 | 0 | 0 | 0 | 643.0745 | 1800 |  | 673.2432 | 810.241 | 0 | 0 | 22.5 | 65.0886 | [8 empty] | 10.1063/1.3535290
83.25 | 4 | 0 | 0 | 8 | 4 | 0 | 0 | 0.75 | 0 | 0 | 0 | 0 | 0 | 0 | 0 | 0 | 0 | 0 | 0 | 0 | 0 | 0 | 0 | 0 | 0 | 0 | 662.6276 | 1800 |  | 673.2432 | 810.241 | 0 | 0 | 22.5 | 56.1301 | [8 empty] | 10.1063/1.3535290
83.25 | 4 | 0 | 0 | 8 | 4 | 0 | 0 | 0.75 | 0 | 0 | 0 | 0 | 0 | 0 | 0 | 0 | 0 | 0 | 0 | 0 | 0 | 0 | 0 | 0 | 0 | 0 | 682.9628 | 1800 |  | 673.2432 | 810.241 | 0 | 0 | 22.5 | 21.7581 | [8 empty] | 10.1063/1.3535290
83.25 | 4 | 0 | 0 | 8 | 4 | 0 | 0 | 0.75 | 0 | 0 | 0 | 0 | 0 | 0 | 0 | 0 | 0 | 0 | 0 | 0 | 0 | 0 | 0 | 0 | 0 | 0 | 703.0372 | 1800 |  | 673.2432 | 810.241 | 0 | 0 | 22.5 | 4.0826 | [8 empty] | 10.1063/1.3535290
83.25 | 4 | 0 | 0 | 8 | 4 | 0 | 0 | 0.75 | 0 | 0 | 0 | 0 | 0 | 0 | 0 | 0 | 0 | 0 | 0 | 0 | 0 | 0 | 0 | 0 | 0 | 0 | 723.1117 | 1800 |  | 673.2432 | 810.241 | 0 | 0 | 22.5 | 4.596 |  |  |  | 17.096 |  |  | 1.8128 |  | 10.1063/1.3535290
83.25 | 4 | 0 | 0 | 8 | 4 | 0 | 0 | 0.75 | 0 | 0 | 0 | 0 | 0 | 0 | 0 | 0 | 0 | 0 | 0 | 0 | 0 | 0 | 0 | 0 | 0 | 0 | 742.9255 | 1800 |  | 673.2432 | 810.241 | 0 | 0 | 22.5 | 30.5866 | [8 empty] | 10.1063/1.3535290
83.25 | 4 | 0 | 0 | 8 | 4 | 0 | 0 | 0.75 | 0 | 0 | 0 | 0 | 0 | 0 | 0 | 0 | 0 | 0 | 0 | 0 | 0 | 0 | 0 | 0 | 0 | 0 | 763.2607 | 1800 |  | 673.2432 | 810.241 | 0 | 0 | 22.5 | 114.2557 | [8 empty] | 10.1063/1.3535290
83 | 4 | 0 | 0 | 8 | 4 | 0 | 0 | 1 | 0 | 0 | 0 | 0 | 0 | 0 | 0 | 0 | 0 | 0 | 0 | 0 | 0 | 0 | 0 | 0 | 0 | 0 | 723 | 1800 |  | 673.2432 | 808.4337 | 0 | 0 | 22.5 | 2.3228 |  |  |  | 16.5448 |  |  | 1.8209 |  | 10.1063/1.3535290
82.75 | 4 | 0 | 0 | 8 | 4 | 0 | 0 | 1.25 | 0 | 0 | 0 | 0 | 0 | 0 | 0 | 0 | 0 | 0 | 0 | 0 | 0 | 0 | 0 | 0 | 0 | 0 | 622.7393 | 1800 |  | 670.5405 | 809.6386 | 0 | 0 | 22.5 | 38.1939 | [8 empty] | 10.1063/1.3535290
82.75 | 4 | 0 | 0 | 8 | 4 | 0 | 0 | 1.25 | 0 | 0 | 0 | 0 | 0 | 0 | 0 | 0 | 0 | 0 | 0 | 0 | 0 | 0 | 0 | 0 | 0 | 0 | 642.8138 | 1800 |  | 670.5405 | 809.6386 | 0 | 0 | 22.5 | 44.9504 | [8 empty] | 10.1063/1.3535290
82.75 | 4 | 0 | 0 | 8 | 4 | 0 | 0 | 1.25 | 0 | 0 | 0 | 0 | 0 | 0 | 0 | 0 | 0 | 0 | 0 | 0 | 0 | 0 | 0 | 0 | 0 | 0 | 662.8883 | 1800 |  | 670.5405 | 809.6386 | 0 | 0 | 22.5 | 37.0793 | [8 empty] | 10.1063/1.3535290
82.75 | 4 | 0 | 0 | 8 | 4 | 0 | 0 | 1.25 | 0 | 0 | 0 | 0 | 0 | 0 | 0 | 0 | 0 | 0 | 0 | 0 | 0 | 0 | 0 | 0 | 0 | 0 | 683.2235 | 1800 |  | 670.5405 | 809.6386 | 0 | 0 | 22.5 | 26.7703 | [8 empty] | 10.1063/1.3535290
82.75 | 4 | 0 | 0 | 8 | 4 | 0 | 0 | 1.25 | 0 | 0 | 0 | 0 | 0 | 0 | 0 | 0 | 0 | 0 | 0 | 0 | 0 | 0 | 0 | 0 | 0 | 0 | 703.0372 | 1800 |  | 670.5405 | 809.6386 | 0 | 0 | 22.5 | 13.7488 | [8 empty] | 10.1063/1.3535290
82.75 | 4 | 0 | 0 | 8 | 4 | 0 | 0 | 1.25 | 0 | 0 | 0 | 0 | 0 | 0 | 0 | 0 | 0 | 0 | 0 | 0 | 0 | 0 | 0 | 0 | 0 | 0 | 723.1117 | 1800 |  | 670.5405 | 809.6386 | 0 | 0 | 22.5 | 2.0659 |  |  |  | 15.9946 |  |  | 1.8318 |  | 10.1063/1.3535290
82.75 | 4 | 0 | 0 | 8 | 4 | 0 | 0 | 1.25 | 0 | 0 | 0 | 0 | 0 | 0 | 0 | 0 | 0 | 0 | 0 | 0 | 0 | 0 | 0 | 0 | 0 | 0 | 742.9255 | 1800 |  | 670.5405 | 809.6386 | 0 | 0 | 22.5 | 30.5866 | [8 empty] | 10.1063/1.3535290
82.75 | 4 | 0 | 0 | 8 | 4 | 0 | 0 | 1.25 | 0 | 0 | 0 | 0 | 0 | 0 | 0 | 0 | 0 | 0 | 0 | 0 | 0 | 0 | 0 | 0 | 0 | 0 | 762.7393 | 1800 |  | 670.5405 | 809.6386 | 0 | 0 | 22.5 | 72.1973 | [8 empty] | 10.1063/1.3535290
82.5 | 4 | 0 | 0 | 8 | 4 | 0 | 0 | 1.5 | 0 | 0 | 0 | 0 | 0 | 0 | 0 | 0 | 0 | 0 | 0 | 0 | 0 | 0 | 0 | 0 | 0 | 0 | 623 | 1800 |  | 666.2162 | 808.4337 | 0 | 0 | 22.5 | 44.9504 | [8 empty] | 10.1063/1.3535290
82.5 | 4 | 0 | 0 | 8 | 4 | 0 | 0 | 1.5 | 0 | 0 | 0 | 0 | 0 | 0 | 0 | 0 | 0 | 0 | 0 | 0 | 0 | 0 | 0 | 0 | 0 | 0 | 643.0745 | 1800 |  | 666.2162 | 808.4337 | 0 | 0 | 22.5 | 45.6209 | [8 empty] | 10.1063/1.3535290
82.5 | 4 | 0 | 0 | 8 | 4 | 0 | 0 | 1.5 | 0 | 0 | 0 | 0 | 0 | 0 | 0 | 0 | 0 | 0 | 0 | 0 | 0 | 0 | 0 | 0 | 0 | 0 | 662.8883 | 1800 |  | 666.2162 | 808.4337 | 0 | 0 | 22.5 | 44.2897 | [8 empty] | 10.1063/1.3535290
82.5 | 4 | 0 | 0 | 8 | 4 | 0 | 0 | 1.5 | 0 | 0 | 0 | 0 | 0 | 0 | 0 | 0 | 0 | 0 | 0 | 0 | 0 | 0 | 0 | 0 | 0 | 0 | 682.9628 | 1800 |  | 666.2162 | 808.4337 | 0 | 0 | 22.5 | 31.0428 | [8 empty] | 10.1063/1.3535290
82.5 | 4 | 0 | 0 | 8 | 4 | 0 | 0 | 1.5 | 0 | 0 | 0 | 0 | 0 | 0 | 0 | 0 | 0 | 0 | 0 | 0 | 0 | 0 | 0 | 0 | 0 | 0 | 703.0372 | 1800 |  | 666.2162 | 808.4337 | 0 | 0 | 22.5 | 25.9891 | [8 empty] | 10.1063/1.3535290
82.5 | 4 | 0 | 0 | 8 | 4 | 0 | 0 | 1.5 | 0 | 0 | 0 | 0 | 0 | 0 | 0 | 0 | 0 | 0 | 0 | 0 | 0 | 0 | 0 | 0 | 0 | 0 | 723.1117 | 1800 |  | 666.2162 | 808.4337 | 0 | 0 | 22.5 | 3.3182 |  |  |  | 16.0631 |  |  | 1.8145 |  | 10.1063/1.3535290
82.5 | 4 | 0 | 0 | 8 | 4 | 0 | 0 | 1.5 | 0 | 0 | 0 | 0 | 0 | 0 | 0 | 0 | 0 | 0 | 0 | 0 | 0 | 0 | 0 | 0 | 0 | 0 | 742.9255 | 1800 |  | 666.2162 | 808.4337 | 0 | 0 | 22.5 | 29.2575 | [8 empty] | 10.1063/1.3535290
82.5 | 4 | 0 | 0 | 8 | 4 | 0 | 0 | 1.5 | 0 | 0 | 0 | 0 | 0 | 0 | 0 | 0 | 0 | 0 | 0 | 0 | 0 | 0 | 0 | 0 | 0 | 0 | 763 | 1800 |  | 666.2162 | 808.4337 | 0 | 0 | 22.5 | 83.7201 | [8 empty] | 10.1063/1.3535290
85 | 2 | 0 | 0 | 8 | 4 | 0 | 0 | 1 | 0 | 0 | 0 | 0 | 0 | 0 | 0 | 0 | 0 | 0 | 0 | 0 | 0 | 0 | 0 | 0 | 0 | 0 | 653 | 7200 |  |  |  | 0 | 0 | 18.5 | 5.8 | 1001 |  |  |  | 27000 | 2.3 | 1.85 |  | 10.1109/TMAG.2011.2175210
85 | 1 | 0 | 0 | 9 | 4 | 0 | 0 | 1 | 0 | 0 | 0 | 0 | 0 | 0 | 0 | 0 | 0 | 0 | 0 | 0 | 0 | 0 | 0 | 0 | 0 | 0 | 653 | 7200 |  |  |  | 0 | 0 | 18.5 | 7.6 |  |  |  |  | 24000 |  | 1.84 |  | 10.1109/TMAG.2011.2175210
73.5 | 13.5 | 0 | 0 | 9 | 0 | 0 | 0 | 1 | 0 | 0 | 0 | 0 | 0 | 0 | 0 | 0 | 3 | 0 | 0 | 0 | 0 | 0 | 0 | 0 | 0 | 0 | 653 | 7200 |  |  |  | 0 | 0 | 18.5 | 0.5 | 844 |  |  |  | 150000 | 2.1 | 1.23 |  | 10.1109/TMAG.2011.2175210
84.3 | 4 | 0 | 0 | 8 | 3 | 0 | 0 | 0.7 | 0 | 0 | 0 | 0 | 0 | 0 | 0 | 0 | 0 | 0 | 0 | 0 | 0 | 0 | 0 | 0 | 0 | 0 | 697.205 | 600 |  |  |  | 0 | 0 | 20 | 114.331 | [8 empty] | 10.1063/1.3058624
84.3 | 4 | 0 | 0 | 8 | 3 | 0 | 0 | 0.7 | 0 | 0 | 0 | 0 | 0 | 0 | 0 | 0 | 0 | 0 | 0 | 0 | 0 | 0 | 0 | 0 | 0 | 0 | 722.4098 | 600 |  |  |  | 0 | 0 | 20 | 9.7662 | [8 empty] | 10.1063/1.3058624
84.3 | 4 | 0 | 0 | 8 | 3 | 0 | 0 | 0.7 | 0 | 0 | 0 | 0 | 0 | 0 | 0 | 0 | 0 | 0 | 0 | 0 | 0 | 0 | 0 | 0 | 0 | 0 | 747.7657 | 600 |  |  |  | 0 | 0 | 20 | 10.6384 |  |  |  | 17 | 16000 | 3 | 1.94 |  | 10.1063/1.3058624
84.3 | 4 | 0 | 0 | 8 | 3 | 0 | 0 | 0.7 | 0 | 0 | 0 | 0 | 0 | 0 | 0 | 0 | 0 | 0 | 0 | 0 | 0 | 0 | 0 | 0 | 0 | 0 | 772.559 | 600 |  |  |  | 0 | 0 | 20 | 131.2041 | [8 empty] | 10.1063/1.3058624
84.3 | 4 | 0 | 0 | 8 | 3 | 0 | 0 | 0.7 | 0 | 0 | 0 | 0 | 0 | 0 | 0 | 0 | 0 | 0 | 0 | 0 | 0 | 0 | 0 | 0 | 0 | 0 | 797.6045 | 600 |  |  |  | 0 | 0 | 20 | 1115.225 | [8 empty] | 10.1063/1.3058624
83.3 | 4 | 0 | 0 | 12 | 0 | 0 | 0 | 0.7 | 0 | 0 | 0 | 0 | 0 | 0 | 0 | 0 | 0 | 0 | 0 | 0 | 0 | 0 | 0 | 0 | 0 | 0 | 722.69 | 600 |  |  |  | 0 | 0 | 20 | 94.5578 | [8 empty] | 10.1063/1.3058624
83.3 | 4 | 0 | 0 | 12 | 0 | 0 | 0 | 0.7 | 0 | 0 | 0 | 0 | 0 | 0 | 0 | 0 | 0 | 0 | 0 | 0 | 0 | 0 | 0 | 0 | 0 | 0 | 747.86 | 600 |  |  |  | 0 | 0 | 20 | 697.7216 | [8 empty] | 10.1063/1.3058624
83.3 | 4 | 0 | 0 | 12 | 0 | 0 | 0 | 0.7 | 0 | 0 | 0 | 0 | 0 | 0 | 0 | 0 | 0 | 0 | 0 | 0 | 0 | 0 | 0 | 0 | 0 | 0 | 772.5869 | 600 |  |  |  | 0 | 0 | 20 | 1856.9815 | [8 empty] | 10.1063/1.3058624
83.3 | 4 | 0 | 0 | 8 | 4 | 0 | 0 | 0.7 | 0 | 0 | 0 | 0 | 0 | 0 | 0 | 0 | 0 | 0 | 0 | 0 | 0 | 0 | 0 | 0 | 0 | 0 | 697.6105 | 600 |  |  |  | 0 | 0 | 20 | 29.7173 | [8 empty] | 10.1063/1.3058624
83.3 | 4 | 0 | 0 | 8 | 4 | 0 | 0 | 0.7 | 0 | 0 | 0 | 0 | 0 | 0 | 0 | 0 | 0 | 0 | 0 | 0 | 0 | 0 | 0 | 0 | 0 | 0 | 722.656 | 600 |  |  |  | 0 | 0 | 20 | 7.9877 | [8 empty] | 10.1063/1.3058624
83.3 | 4 | 0 | 0 | 8 | 4 | 0 | 0 | 0.7 | 0 | 0 | 0 | 0 | 0 | 0 | 0 | 0 | 0 | 0 | 0 | 0 | 0 | 0 | 0 | 0 | 0 | 0 | 747.7824 | 600 |  |  |  | 0 | 0 | 20 | 6.5576 |  |  |  | 10 | 25000 | 2 | 1.88 |  | 10.1063/1.3058624
83.3 | 4 | 0 | 0 | 8 | 4 | 0 | 0 | 0.7 | 0 | 0 | 0 | 0 | 0 | 0 | 0 | 0 | 0 | 0 | 0 | 0 | 0 | 0 | 0 | 0 | 0 | 0 | 772.8189 | 600 |  |  |  | 0 | 0 | 20 | 72.3286 | [8 empty] | 10.1063/1.3058624
83.3 | 4 | 0 | 0 | 8 | 4 | 0 | 0 | 0.7 | 0 | 0 | 0 | 0 | 0 | 0 | 0 | 0 | 0 | 0 | 0 | 0 | 0 | 0 | 0 | 0 | 0 | 0 | 797.8477 | 600 |  |  |  | 0 | 0 | 20 | 997.3679 | [8 empty] | 10.1063/1.3058624
73.5 | 13.5 | 0 | 0 | 9 | 0 | 0 | 0 | 1 | 0 | 0 | 0 | 0 | 0 | 0 | 0 | 0 | 3 | 0 | 0 | 0 | 0 | 0 | 0 | 0 | 0 | 0 | 772.8571 | 1800 |  |  |  | 0 | 0 | 24 | 1.7235 |  |  |  |  | 18202.3049 |  | 1.1487 |  | 10.1016/j.jallcom.2006.08.321
73.5 | 13.5 | 0 | 0 | 9 | 0 | 0 | 0 | 1 | 0 | 0 | 0 | 0 | 0 | 0 | 0 | 0 | 3 | 0 | 0 | 0 | 0 | 0 | 0 | 0 | 0 | 0 | 792.9323 | 1800 |  |  |  | 0 | 0 | 24 | 0.83245 |  |  |  |  | 396617.2459 |  | 1.1585 |  | 10.1016/j.jallcom.2006.08.321
73.5 | 13.5 | 0 | 0 | 9 | 0 | 0 | 0 | 1 | 0 | 0 | 0 | 0 | 0 | 0 | 0 | 0 | 3 | 0 | 0 | 0 | 0 | 0 | 0 | 0 | 0 | 0 | 812.782 | 1800 |  |  |  | 0 | 0 | 24 | 0.5831 |  |  |  |  | 500747.9393 |  | 1.179 |  | 10.1016/j.jallcom.2006.08.321
73.5 | 13.5 | 0 | 0 | 9 | 0 | 0 | 0 | 1 | 0 | 0 | 0 | 0 | 0 | 0 | 0 | 0 | 3 | 0 | 0 | 0 | 0 | 0 | 0 | 0 | 0 | 0 | 822.9323 | 1800 |  |  |  | 0 | 0 | 24 | 0.56537 |  |  |  |  | 443167.72 |  | 1.2083 |  | 10.1016/j.jallcom.2006.08.321
73.5 | 13.5 | 0 | 0 | 9 | 0 | 0 | 0 | 1 | 0 | 0 | 0 | 0 | 0 | 0 | 0 | 0 | 3 | 0 | 0 | 0 | 0 | 0 | 0 | 0 | 0 | 0 | 832.8571 | 1800 |  |  |  | 0 | 0 | 24 | 2.1515 |  |  |  |  | 188341.3643 |  | 1.2183 |  | 10.1016/j.jallcom.2006.08.321
73.5 | 13.5 | 0 | 0 | 9 | 0 | 0 | 0 | 1 | 0 | 0 | 0 | 0 | 0 | 0 | 0 | 0 | 3 | 0 | 0 | 0 | 0 | 0 | 0 | 0 | 0 | 0 | 852.9323 | 1800 |  |  |  | 0 | 0 | 24 | 7.2498 |  |  |  |  | 55788.1056 |  | 1.1987 |  | 10.1016/j.jallcom.2006.08.321
73.5 | 13.5 | 0 | 0 | 9 | 0 | 0 | 0 | 1 | 0 | 0 | 0 | 0 | 0 | 0 | 0 | 0 | 3 | 0 | 0 | 0 | 0 | 0 | 0 | 0 | 0 | 0 | 813 | 1800 |  |  |  | 0 | 0 | 20 | 1.1961 |  | 296.8742 |  | 12.5 | 86518.5185 |  | 1.25 |  | 10.1016/j.jallcom.2006.12.133
73.5 | 13.5 | 0 | 0 | 9 | 0 | 0 | 0 | 1 | 0 | 0 | 0 | 0 | 1 | 0 | 0 | 0 | 2 | 0 | 0 | 0 | 0 | 0 | 0 | 0 | 0 | 0 | 833 | 1800 |  |  |  | 0 | 0 | 20 | 0.9 |  | 274.8185 |  | 12.0096 | 94814.8148 |  | 1.2396 |  | 10.1016/j.jallcom.2006.12.133
73.5 | 13.5 | 0 | 0 | 9 | 0 | 0 | 0 | 1 | 0 | 0 | 0 | 0 | 1.5 | 0 | 0 | 0 | 1.5 | 0 | 0 | 0 | 0 | 0 | 0 | 0 | 0 | 0 | 833 | 1800 |  |  |  | 0 | 0 | 20 | 0.78816 |  | 234.9885 |  | 11 | 135111.1111 |  | 1.2604 |  | 10.1016/j.jallcom.2006.12.133
73.5 | 13.5 | 0 | 0 | 9 | 0 | 0 | 0 | 1 | 0 | 0 | 0 | 0 | 2 | 0 | 0 | 0 | 1 | 0 | 0 | 0 | 0 | 0 | 0 | 0 | 0 | 0 | 833 | 1800 |  |  |  | 0 | 0 | 20 | 0.54474 |  | 197.6095 |  | 9.0096 | 125629.6296 |  | 1.2882 |  | 10.1016/j.jallcom.2006.12.133
83.7 | 0 | 0 | 0 | 14.8 | 0 | 0 | 0 | 1.5 | 0 | 0 | 0 | 0 | 0 | 0 | 0 | 0 | 0 | 0 | 0 | 0 | 0 | 0 | 0 | 0 | 0 | 0 | 583.3639 | 3600 |  | 579.2718 | 728.0523 | 0 | 0 | 21 | 14.5872 | [6 empty] | 1.6729 |  | 10.1143/JJAP.46.L477
83.7 | 0 | 0 | 0 | 14.8 | 0 | 0 | 0 | 1.5 | 0 | 0 | 0 | 0 | 0 | 0 | 0 | 0 | 0 | 0 | 0 | 0 | 0 | 0 | 0 | 0 | 0 | 0 | 603.8691 | 3600 |  | 579.2718 | 728.0523 | 0 | 0 | 21 | 9.947 | [6 empty] | 1.7616 |  | 10.1143/JJAP.46.L477
83.7 | 0 | 0 | 0 | 14.8 | 0 | 0 | 0 | 1.5 | 0 | 0 | 0 | 0 | 0 | 0 | 0 | 0 | 0 | 0 | 0 | 0 | 0 | 0 | 0 | 0 | 0 | 0 | 623.8556 | 3600 |  | 579.2718 | 728.0523 | 0 | 0 | 21 | 9.332 | [6 empty] | 1.7552 |  | 10.1143/JJAP.46.L477
83.7 | 0 | 0 | 0 | 14.8 | 0 | 0 | 0 | 1.5 | 0 | 0 | 0 | 0 | 0 | 0 | 0 | 0 | 0 | 0 | 0 | 0 | 0 | 0 | 0 | 0 | 0 | 0 | 643.573 | 3600 |  | 579.2718 | 728.0523 | 0 | 0 | 21 | 7.5842 | [6 empty] | 1.7716 |  | 10.1143/JJAP.46.L477
83.7 | 0 | 0 | 0 | 14.8 | 0 | 0 | 0 | 1.5 | 0 | 0 | 0 | 0 | 0 | 0 | 0 | 0 | 0 | 0 | 0 | 0 | 0 | 0 | 0 | 0 | 0 | 0 | 664.0027 | 3600 |  | 579.2718 | 728.0523 | 0 | 0 | 21 | 6.4658 | [6 empty] | 1.8247 |  | 10.1143/JJAP.46.L477
83.7 | 0 | 0 | 0 | 14.8 | 0 | 0 | 0 | 1.5 | 0 | 0 | 0 | 0 | 0 | 0 | 0 | 0 | 0 | 0 | 0 | 0 | 0 | 0 | 0 | 0 | 0 | 0 | 683.5827 | 3600 |  | 579.2718 | 728.0523 | 0 | 0 | 21 | 10.9461 | [6 empty] | 1.7762 |  | 10.1143/JJAP.46.L477
82.7 | 2 | 0 | 0 | 14 | 0 | 0 | 0 | 1.3 | 0 | 0 | 0 | 0 | 0 | 0 | 0 | 0 | 0 | 0 | 0 | 0 | 0 | 0 | 0 | 0 | 0 | 0 | 664.0027 | 3600 |  |  |  | 0 | 0 | 21 | 6.5 | [6 empty] | 1.85 |  | 10.1143/JJAP.46.L477
80.6 | 5 | 0 | 0 | 13 | 0 | 0 | 0 | 1.4 | 0 | 0 | 0 | 0 | 0 | 0 | 0 | 0 | 0 | 0 | 0 | 0 | 0 | 0 | 0 | 0 | 0 | 0 | 664.0027 | 3600 |  |  |  | 0 | 0 | 21 | 5.7 | [6 empty] | 1.8 |  | 10.1143/JJAP.46.L477
86 | 1 | 0 | 0 | 8 | 4 | 0 | 0 | 1 | 0 | 0 | 0 | 0 | 0 | 0 | 0 | 0 | 0 | 0 | 0 | 0 | 0 | 0 | 0 | 0 | 0 | 0 | 732.8121 | 600 |  |  |  | 0 | 0 | 20 | 2.8 | 1006 |  | 0.67 | 19 | 24000 | 2.4 | 1.85 |  | 10.1063/1.3535169
85 | 2 | 0 | 0 | 8 | 4 | 0 | 0 | 1 | 0 | 0 | 0 | 0 | 0 | 0 | 0 | 0 | 0 | 0 | 0 | 0 | 0 | 0 | 0 | 0 | 0 | 0 | 622.7912 | 600 |  |  |  | 0 | 0 | 20 | 4.9001 |  |  | 0.79669 |  |  |  | 1.5015 |  | 10.1063/1.3535169
85 | 2 | 0 | 0 | 8 | 4 | 0 | 0 | 1 | 0 | 0 | 0 | 0 | 0 | 0 | 0 | 0 | 0 | 0 | 0 | 0 | 0 | 0 | 0 | 0 | 0 | 0 | 647.8434 | 600 |  |  |  | 0 | 0 | 20 | 5.5888 |  |  | 0.76887 |  |  |  | 1.5105 |  | 10.1063/1.3535169
85 | 2 | 0 | 0 | 8 | 4 | 0 | 0 | 1 | 0 | 0 | 0 | 0 | 0 | 0 | 0 | 0 | 0 | 0 | 0 | 0 | 0 | 0 | 0 | 0 | 0 | 0 | 672.8956 | 600 |  |  |  | 0 | 0 | 20 | 5.7546 |  |  | 0.75894 |  |  |  | 1.5524 |  | 10.1063/1.3535169
85 | 2 | 0 | 0 | 8 | 4 | 0 | 0 | 1 | 0 | 0 | 0 | 0 | 0 | 0 | 0 | 0 | 0 | 0 | 0 | 0 | 0 | 0 | 0 | 0 | 0 | 0 | 687.7182 | 600 |  |  |  | 0 | 0 | 20 | 7.2684 |  |  | 0.75894 |  |  |  | 1.5776 |  | 10.1063/1.3535169
85 | 2 | 0 | 0 | 8 | 4 | 0 | 0 | 1 | 0 | 0 | 0 | 0 | 0 | 0 | 0 | 0 | 0 | 0 | 0 | 0 | 0 | 0 | 0 | 0 | 0 | 0 | 692.7286 | 600 |  |  |  | 0 | 0 | 20 | 8.7083 | [6 empty] | 1.5447 |  | 10.1063/1.3535169
85 | 2 | 0 | 0 | 8 | 4 | 0 | 0 | 1 | 0 | 0 | 0 | 0 | 0 | 0 | 0 | 0 | 0 | 0 | 0 | 0 | 0 | 0 | 0 | 0 | 0 | 0 | 702.9582 | 600 |  |  |  | 0 | 0 | 20 | 13.8549 |  |  | 0.75099 |  |  |  | 1.4762 |  | 10.1063/1.3535169
85 | 2 | 0 | 0 | 8 | 4 | 0 | 0 | 1 | 0 | 0 | 0 | 0 | 0 | 0 | 0 | 0 | 0 | 0 | 0 | 0 | 0 | 0 | 0 | 0 | 0 | 0 | 712.7704 | 600 |  |  |  | 0 | 0 | 20 | 12.1985 |  |  | 0.74106 |  |  |  | 1.7132 |  | 10.1063/1.3535169
85 | 2 | 0 | 0 | 8 | 4 | 0 | 0 | 1 | 0 | 0 | 0 | 0 | 0 | 0 | 0 | 0 | 0 | 0 | 0 | 0 | 0 | 0 | 0 | 0 | 0 | 0 | 717.7808 | 600 |  |  |  | 0 | 0 | 20 | 9.9355 | [6 empty] | 1.7573 |  | 10.1063/1.3535169
85 | 2 | 0 | 0 | 8 | 4 | 0 | 0 | 1 | 0 | 0 | 0 | 0 | 0 | 0 | 0 | 0 | 0 | 0 | 0 | 0 | 0 | 0 | 0 | 0 | 0 | 0 | 722.7912 | 600 |  |  |  | 0 | 0 | 20 | 8.9697 |  |  | 0.72914 |  |  |  | 1.7822 |  | 10.1063/1.3535169
85 | 2 | 0 | 0 | 8 | 4 | 0 | 0 | 1 | 0 | 0 | 0 | 0 | 0 | 0 | 0 | 0 | 0 | 0 | 0 | 0 | 0 | 0 | 0 | 0 | 0 | 0 | 727.8017 | 600 |  |  |  | 0 | 0 | 20 | 6.9394 | [6 empty] | 1.8127 |  | 10.1063/1.3535169
85 | 2 | 0 | 0 | 8 | 4 | 0 | 0 | 1 | 0 | 0 | 0 | 0 | 0 | 0 | 0 | 0 | 0 | 0 | 0 | 0 | 0 | 0 | 0 | 0 | 0 | 0 | 732.8121 | 600 |  |  |  | 0 | 0 | 20 | 5.9506 | 1001 | 892.6634 | 0.736 | 16 | 27000 | 2.3 | 1.8128 |  | 10.1063/1.3535169
85 | 2 | 0 | 0 | 8 | 4 | 0 | 0 | 1 | 0 | 0 | 0 | 0 | 0 | 0 | 0 | 0 | 0 | 0 | 0 | 0 | 0 | 0 | 0 | 0 | 0 | 0 | 737.8225 | 600 |  |  |  | 0 | 0 | 20 | 7.41 | [6 empty] | 1.8157 |  | 10.1063/1.3535169
85 | 2 | 0 | 0 | 8 | 4 | 0 | 0 | 1 | 0 | 0 | 0 | 0 | 0 | 0 | 0 | 0 | 0 | 0 | 0 | 0 | 0 | 0 | 0 | 0 | 0 | 0 | 742.833 | 600 |  |  |  | 0 | 0 | 20 | 12.2455 |  |  | 0.70729 |  |  |  | 1.7966 |  | 10.1063/1.3535169
85 | 2 | 0 | 0 | 8 | 4 | 0 | 0 | 1 | 0 | 0 | 0 | 0 | 0 | 0 | 0 | 0 | 0 | 0 | 0 | 0 | 0 | 0 | 0 | 0 | 0 | 0 | 747.8434 | 600 |  |  |  | 0 | 0 | 20 | 18.0242 |  |  | 0.69934 |  |  |  | 1.5848 |  | 10.1063/1.3535169
85 | 2 | 0 | 0 | 8 | 4 | 0 | 0 | 1 | 0 | 0 | 0 | 0 | 0 | 0 | 0 | 0 | 0 | 0 | 0 | 0 | 0 | 0 | 0 | 0 | 0 | 0 | 752.6451 | 600 |  |  |  | 0 | 0 | 20 | 94.8012 |  |  | 0.67351 |  |  |  | 1.4225 |  | 10.1063/1.3535169
85 | 2 | 0 | 0 | 8 | 4 | 0 | 0 | 1 | 0 | 0 | 0 | 0 | 0 | 0 | 0 | 0 | 0 | 0 | 0 | 0 | 0 | 0 | 0 | 0 | 0 | 0 | 772.0662 | 600 |  |  |  | 0 | 0 | 20 | 4056.3093 | [8 empty] | 10.1063/1.3535169
86 | 2 | 0 | 0 | 8 | 4 | 0 | 0 | 0 | 0 | 0 | 0 | 0 | 0 | 0 | 0 | 0 | 0 | 0 | 0 | 0 | 0 | 0 | 0 | 0 | 0 | 0 | 622.8014 | 600 |  |  |  | 0 | 0 | 20 | 42.7825 | [8 empty] | 10.1063/1.3535169
86 | 2 | 0 | 0 | 8 | 4 | 0 | 0 | 0 | 0 | 0 | 0 | 0 | 0 | 0 | 0 | 0 | 0 | 0 | 0 | 0 | 0 | 0 | 0 | 0 | 0 | 0 | 672.5785 | 600 |  |  |  | 0 | 0 | 20 | 138.1081 | [8 empty] | 10.1063/1.3535169
86 | 2 | 0 | 0 | 8 | 4 | 0 | 0 | 0 | 0 | 0 | 0 | 0 | 0 | 0 | 0 | 0 | 0 | 0 | 0 | 0 | 0 | 0 | 0 | 0 | 0 | 0 | 687.6056 | 600 |  |  |  | 0 | 0 | 20 | 254.9565 | [8 empty] | 10.1063/1.3535169
86 | 2 | 0 | 0 | 8 | 4 | 0 | 0 | 0 | 0 | 0 | 0 | 0 | 0 | 0 | 0 | 0 | 0 | 0 | 0 | 0 | 0 | 0 | 0 | 0 | 0 | 0 | 692.678 | 600 |  |  |  | 0 | 0 | 20 | 368.6693 | [8 empty] | 10.1063/1.3535169
86 | 2 | 0 | 0 | 8 | 4 | 0 | 0 | 0 | 0 | 0 | 0 | 0 | 0 | 0 | 0 | 0 | 0 | 0 | 0 | 0 | 0 | 0 | 0 | 0 | 0 | 0 | 702.6177 | 600 |  |  |  | 0 | 0 | 20 | 594.9775 | [8 empty] | 10.1063/1.3535169
86 | 2 | 0 | 0 | 8 | 4 | 0 | 0 | 0 | 0 | 0 | 0 | 0 | 0 | 0 | 0 | 0 | 0 | 0 | 0 | 0 | 0 | 0 | 0 | 0 | 0 | 0 | 712.586 | 600 |  |  |  | 0 | 0 | 20 | 615.8911 | [8 empty] | 10.1063/1.3535169
86 | 2 | 0 | 0 | 8 | 4 | 0 | 0 | 0 | 0 | 0 | 0 | 0 | 0 | 0 | 0 | 0 | 0 | 0 | 0 | 0 | 0 | 0 | 0 | 0 | 0 | 0 | 722.5503 | 600 |  |  |  | 0 | 0 | 20 | 678.0996 | [8 empty] | 10.1063/1.3535169
86 | 2 | 0 | 0 | 8 | 4 | 0 | 0 | 0 | 0 | 0 | 0 | 0 | 0 | 0 | 0 | 0 | 0 | 0 | 0 | 0 | 0 | 0 | 0 | 0 | 0 | 0 | 732.5114 | 600 |  |  |  | 0 | 0 | 20 | 784.3537 | [8 empty] | 10.1063/1.3535169
86 | 2 | 0 | 0 | 8 | 4 | 0 | 0 | 0 | 0 | 0 | 0 | 0 | 0 | 0 | 0 | 0 | 0 | 0 | 0 | 0 | 0 | 0 | 0 | 0 | 0 | 0 | 742.4219 | 600 |  |  |  | 0 | 0 | 20 | 1997.9884 | [8 empty] | 10.1063/1.3535169
86 | 2 | 0 | 0 | 8 | 4 | 0 | 0 | 0 | 0 | 0 | 0 | 0 | 0 | 0 | 0 | 0 | 0 | 0 | 0 | 0 | 0 | 0 | 0 | 0 | 0 | 0 | 752.5674 | 600 |  |  |  | 0 | 0 | 20 | 4126.4575 | [8 empty] | 10.1063/1.3535169
86 | 2 | 0 | 0 | 8 | 4 | 0 | 0 | 0 | 0 | 0 | 0 | 0 | 0 | 0 | 0 | 0 | 0 | 0 | 0 | 0 | 0 | 0 | 0 | 0 | 0 | 0 | 772.5015 | 600 |  |  |  | 0 | 0 | 20 | 4588.3428 | [8 empty] | 10.1063/1.3535169
85 | 2 | 0 | 0 | 12 | 0 | 0 | 0 | 1 | 0 | 0 | 0 | 0 | 0 | 0 | 0 | 0 | 0 | 0 | 0 | 0 | 0 | 0 | 0 | 0 | 0 | 0 | 622.8085 | 600 |  |  |  | 0 | 0 | 20 | 38.287 | [8 empty] | 10.1063/1.3535169
85 | 2 | 0 | 0 | 12 | 0 | 0 | 0 | 1 | 0 | 0 | 0 | 0 | 0 | 0 | 0 | 0 | 0 | 0 | 0 | 0 | 0 | 0 | 0 | 0 | 0 | 0 | 672.6157 | 600 |  |  |  | 0 | 0 | 20 | 77.3445 | [8 empty] | 10.1063/1.3535169
85 | 2 | 0 | 0 | 12 | 0 | 0 | 0 | 1 | 0 | 0 | 0 | 0 | 0 | 0 | 0 | 0 | 0 | 0 | 0 | 0 | 0 | 0 | 0 | 0 | 0 | 0 | 687.6776 | 600 |  |  |  | 0 | 0 | 20 | 82.9771 | [8 empty] | 10.1063/1.3535169
85 | 2 | 0 | 0 | 12 | 0 | 0 | 0 | 1 | 0 | 0 | 0 | 0 | 0 | 0 | 0 | 0 | 0 | 0 | 0 | 0 | 0 | 0 | 0 | 0 | 0 | 0 | 692.7516 | 600 |  |  |  | 0 | 0 | 20 | 117.0617 | [8 empty] | 10.1063/1.3535169
85 | 2 | 0 | 0 | 12 | 0 | 0 | 0 | 1 | 0 | 0 | 0 | 0 | 0 | 0 | 0 | 0 | 0 | 0 | 0 | 0 | 0 | 0 | 0 | 0 | 0 | 0 | 702.685 | 600 |  |  |  | 0 | 0 | 20 | 208.5145 | [8 empty] | 10.1063/1.3535169
85 | 2 | 0 | 0 | 12 | 0 | 0 | 0 | 1 | 0 | 0 | 0 | 0 | 0 | 0 | 0 | 0 | 0 | 0 | 0 | 0 | 0 | 0 | 0 | 0 | 0 | 0 | 712.6414 | 600 |  |  |  | 0 | 0 | 20 | 259.7156 | [8 empty] | 10.1063/1.3535169
85 | 2 | 0 | 0 | 12 | 0 | 0 | 0 | 1 | 0 | 0 | 0 | 0 | 0 | 0 | 0 | 0 | 0 | 0 | 0 | 0 | 0 | 0 | 0 | 0 | 0 | 0 | 722.589 | 600 |  |  |  | 0 | 0 | 20 | 370.501 | [8 empty] | 10.1063/1.3535169
85 | 2 | 0 | 0 | 12 | 0 | 0 | 0 | 1 | 0 | 0 | 0 | 0 | 0 | 0 | 0 | 0 | 0 | 0 | 0 | 0 | 0 | 0 | 0 | 0 | 0 | 0 | 732.24 | 600 |  |  |  | 0 | 0 | 20 | 1706.2435 | [8 empty] | 10.1063/1.3535169
85 | 2 | 0 | 0 | 12 | 0 | 0 | 0 | 1 | 0 | 0 | 0 | 0 | 0 | 0 | 0 | 0 | 0 | 0 | 0 | 0 | 0 | 0 | 0 | 0 | 0 | 0 | 742.3823 | 600 |  |  |  | 0 | 0 | 20 | 3702.1528 | [8 empty] | 10.1063/1.3535169
85 | 2 | 0 | 0 | 12 | 0 | 0 | 0 | 1 | 0 | 0 | 0 | 0 | 0 | 0 | 0 | 0 | 0 | 0 | 0 | 0 | 0 | 0 | 0 | 0 | 0 | 0 | 772.0575 | 600 |  |  |  | 0 | 0 | 20 | 4645.8006 | [8 empty] | 10.1063/1.3535169
86 | 2 | 0 | 0 | 12 | 0 | 0 | 0 | 0 | 0 | 0 | 0 | 0 | 0 | 0 | 0 | 0 | 0 | 0 | 0 | 0 | 0 | 0 | 0 | 0 | 0 | 0 | 622.7389 | 600 |  |  |  | 0 | 0 | 20 | 113.3672 | [8 empty] | 10.1063/1.3535169
86 | 2 | 0 | 0 | 12 | 0 | 0 | 0 | 0 | 0 | 0 | 0 | 0 | 0 | 0 | 0 | 0 | 0 | 0 | 0 | 0 | 0 | 0 | 0 | 0 | 0 | 0 | 672.5548 | 600 |  |  |  | 0 | 0 | 20 | 199.9567 | [8 empty] | 10.1063/1.3535169
86 | 2 | 0 | 0 | 12 | 0 | 0 | 0 | 0 | 0 | 0 | 0 | 0 | 0 | 0 | 0 | 0 | 0 | 0 | 0 | 0 | 0 | 0 | 0 | 0 | 0 | 0 | 687.57 | 600 |  |  |  | 0 | 0 | 20 | 444.162 | [8 empty] | 10.1063/1.3535169
86 | 2 | 0 | 0 | 12 | 0 | 0 | 0 | 0 | 0 | 0 | 0 | 0 | 0 | 0 | 0 | 0 | 0 | 0 | 0 | 0 | 0 | 0 | 0 | 0 | 0 | 0 | 692.4287 | 600 |  |  |  | 0 | 0 | 20 | 567.7585 | [8 empty] | 10.1063/1.3535169
86 | 2 | 0 | 0 | 12 | 0 | 0 | 0 | 0 | 0 | 0 | 0 | 0 | 0 | 0 | 0 | 0 | 0 | 0 | 0 | 0 | 0 | 0 | 0 | 0 | 0 | 0 | 712.5709 | 600 |  |  |  | 0 | 0 | 20 | 778.5585 | [8 empty] | 10.1063/1.3535169
86 | 2 | 0 | 0 | 12 | 0 | 0 | 0 | 0 | 0 | 0 | 0 | 0 | 0 | 0 | 0 | 0 | 0 | 0 | 0 | 0 | 0 | 0 | 0 | 0 | 0 | 0 | 722.54 | 600 |  |  |  | 0 | 0 | 20 | 796.0447 | [8 empty] | 10.1063/1.3535169
86 | 2 | 0 | 0 | 12 | 0 | 0 | 0 | 0 | 0 | 0 | 0 | 0 | 0 | 0 | 0 | 0 | 0 | 0 | 0 | 0 | 0 | 0 | 0 | 0 | 0 | 0 | 732.7243 | 600 |  |  |  | 0 | 0 | 20 | 898.2924 | [8 empty] | 10.1063/1.3535169
86 | 2 | 0 | 0 | 12 | 0 | 0 | 0 | 0 | 0 | 0 | 0 | 0 | 0 | 0 | 0 | 0 | 0 | 0 | 0 | 0 | 0 | 0 | 0 | 0 | 0 | 0 | 742.4211 | 600 |  |  |  | 0 | 0 | 20 | 2022.7872 | [8 empty] | 10.1063/1.3535169
86 | 2 | 0 | 0 | 12 | 0 | 0 | 0 | 0 | 0 | 0 | 0 | 0 | 0 | 0 | 0 | 0 | 0 | 0 | 0 | 0 | 0 | 0 | 0 | 0 | 0 | 0 | 752.3355 | 600 |  |  |  | 0 | 0 | 20 | 4844.4566 | [8 empty] | 10.1063/1.3535169
86 | 2 | 0 | 0 | 12 | 0 | 0 | 0 | 0 | 0 | 0 | 0 | 0 | 0 | 0 | 0 | 0 | 0 | 0 | 0 | 0 | 0 | 0 | 0 | 0 | 0 | 0 | 772.4841 | 600 |  |  |  | 0 | 0 | 20 | 6018.8687 | [8 empty] | 10.1063/1.3535169
73.5 | 15.5 | 0 | 0 | 7 | 0 | 0 | 0 | 1 | 0 | 0 | 0 | 0 | 0 | 0 | 0 | 0 | 3 | 0 | 0 | 0 | 0 | 0 | 0 | 0 | 0 | 0 | 813.15 | 1800 |  | 824 | 999 | 0 | 0 | 20 | 1.5915 | [6 empty] | 1.01 |  | 10.1016/S0921-4526(02)01741-6
73.5 | 15.5 | 0 | 0 | 6 | 1 | 0 | 0 | 1 | 0 | 0 | 0 | 0 | 0 | 0 | 0 | 0 | 3 | 0 | 0 | 0 | 0 | 0 | 0 | 0 | 0 | 0 | 813.15 | 1800 |  | 824 | 963 | 0 | 0 | 20 | 3.1831 | [6 empty] | 0.93 |  | 10.1016/S0921-4526(02)01741-6
73.5 | 15.5 | 0 | 0 | 5 | 2 | 0 | 0 | 1 | 0 | 0 | 0 | 0 | 0 | 0 | 0 | 0 | 3 | 0 | 0 | 0 | 0 | 0 | 0 | 0 | 0 | 0 | 813.15 | 1800 |  | 823 | 924 | 0 | 0 | 20 | 3.0239 | [6 empty] | 0.78 |  | 10.1016/S0921-4526(02)01741-6
73.5 | 15.5 | 0 | 0 | 4 | 3 | 0 | 0 | 1 | 0 | 0 | 0 | 0 | 0 | 0 | 0 | 0 | 3 | 0 | 0 | 0 | 0 | 0 | 0 | 0 | 0 | 0 | 813.15 | 1800 |  | 823 | 916 | 0 | 0 | 20 | 2.7852 | [6 empty] | 0.67 |  | 10.1016/S0921-4526(02)01741-6
73.5 | 15.5 | 0 | 0 | 3 | 4 | 0 | 0 | 1 | 0 | 0 | 0 | 0 | 0 | 0 | 0 | 0 | 3 | 0 | 0 | 0 | 0 | 0 | 0 | 0 | 0 | 0 | 813.15 | 1800 |  | 830 | 895 | 0 | 0 | 20 | 6.3662 | [6 empty] | 0.69 |  | 10.1016/S0921-4526(02)01741-6
75 | 13 | 0 | 0 | 9 | 0 | 0 | 0 | 1 | 0 | 0 | 0 | 0 | 0 | 0 | 0 | 0 | 0 | 2 | 0 | 0 | 0 | 0 | 0 | 0 | 0 | 0 | 298 |  |  |  |  | 0 | 0 | 25 |  | 680 | [7 empty] | 10.1016/S0304-8853(01)00349-3
75.8 | 13 | 0 | 0 | 9 | 0 | 0 | 0 | 1 | 0 | 0 | 0 | 0 | 0 | 0 | 0 | 1.2 | 0 | 0 | 0 | 0 | 0 | 0 | 0 | 0 | 0 | 0 | 298 |  |  | 710 | 830 | 0 | 0 | 25 |  | 665 | [7 empty] | 10.1016/S0304-8853(01)00349-3
75.3 | 13 | 0 | 0 | 9 | 0 | 0 | 0 | 1 | 0 | 0 | 0 | 0 | 0 | 0 | 0 | 1.7 | 0 | 0 | 0 | 0 | 0 | 0 | 0 | 0 | 0 | 0 | 423.7668 | 3600 |  | 725 | 845 | 0 | 0 | 25 | 4.8735 |  |  | 2.0084 | [5 empty] | 10.1016/S0304-8853(01)00349-3
75.3 | 13 | 0 | 0 | 9 | 0 | 0 | 0 | 1 | 0 | 0 | 0 | 0 | 0 | 0 | 0 | 1.7 | 0 | 0 | 0 | 0 | 0 | 0 | 0 | 0 | 0 | 0 | 449.3274 | 3600 |  | 725 | 845 | 0 | 0 | 25 | 4.8735 |  |  | 1.9782 | [5 empty] | 10.1016/S0304-8853(01)00349-3
75.3 | 13 | 0 | 0 | 9 | 0 | 0 | 0 | 1 | 0 | 0 | 0 | 0 | 0 | 0 | 0 | 1.7 | 0 | 0 | 0 | 0 | 0 | 0 | 0 | 0 | 0 | 0 | 499.1031 | 3600 |  | 725 | 845 | 0 | 0 | 25 | 5.57 |  |  | 2.0088 | [5 empty] | 10.1016/S0304-8853(01)00349-3
75.3 | 13 | 0 | 0 | 9 | 0 | 0 | 0 | 1 | 0 | 0 | 0 | 0 | 0 | 0 | 0 | 1.7 | 0 | 0 | 0 | 0 | 0 | 0 | 0 | 0 | 0 | 0 | 524.6637 | 3600 |  | 725 | 845 | 0 | 0 | 25 | 4.0269 |  |  | 1.9679 | [5 empty] | 10.1016/S0304-8853(01)00349-3
75.3 | 13 | 0 | 0 | 9 | 0 | 0 | 0 | 1 | 0 | 0 | 0 | 0 | 0 | 0 | 0 | 1.7 | 0 | 0 | 0 | 0 | 0 | 0 | 0 | 0 | 0 | 0 | 550.2242 | 3600 |  | 725 | 845 | 0 | 0 | 25 | 5.57 |  |  | 1.9875 | [5 empty] | 10.1016/S0304-8853(01)00349-3
75.3 | 13 | 0 | 0 | 9 | 0 | 0 | 0 | 1 | 0 | 0 | 0 | 0 | 0 | 0 | 0 | 1.7 | 0 | 0 | 0 | 0 | 0 | 0 | 0 | 0 | 0 | 0 | 598.6547 | 3600 |  | 725 | 845 | 0 | 0 | 25 | 7.1382 |  |  | 2.0181 | [5 empty] | 10.1016/S0304-8853(01)00349-3
75.3 | 13 | 0 | 0 | 9 | 0 | 0 | 0 | 1 | 0 | 0 | 0 | 0 | 0 | 0 | 0 | 1.7 | 0 | 0 | 0 | 0 | 0 | 0 | 0 | 0 | 0 | 0 | 624.2152 | 3600 |  | 725 | 845 | 0 | 0 | 25 | 3.9508 |  |  | 2.0082 | [5 empty] | 10.1016/S0304-8853(01)00349-3
75.3 | 13 | 0 | 0 | 9 | 0 | 0 | 0 | 1 | 0 | 0 | 0 | 0 | 0 | 0 | 0 | 1.7 | 0 | 0 | 0 | 0 | 0 | 0 | 0 | 0 | 0 | 0 | 648.4305 | 3600 |  | 725 | 845 | 0 | 0 | 25 | 4.7814 |  |  | 1.9731 | [5 empty] | 10.1016/S0304-8853(01)00349-3
75.3 | 13 | 0 | 0 | 9 | 0 | 0 | 0 | 1 | 0 | 0 | 0 | 0 | 0 | 0 | 0 | 1.7 | 0 | 0 | 0 | 0 | 0 | 0 | 0 | 0 | 0 | 0 | 673.991 | 3600 |  | 725 | 845 | 0 | 0 | 25 | 3.9508 |  |  | 1.9821 | [5 empty] | 10.1016/S0304-8853(01)00349-3
75.3 | 13 | 0 | 0 | 9 | 0 | 0 | 0 | 1 | 0 | 0 | 0 | 0 | 0 | 0 | 0 | 1.7 | 0 | 0 | 0 | 0 | 0 | 0 | 0 | 0 | 0 | 0 | 699.5516 | 3600 |  | 725 | 845 | 0 | 0 | 25 | 4.7814 |  |  | 1.9885 | [5 empty] | 10.1016/S0304-8853(01)00349-3
75.3 | 13 | 0 | 0 | 9 | 0 | 0 | 0 | 1 | 0 | 0 | 0 | 0 | 0 | 0 | 0 | 1.7 | 0 | 0 | 0 | 0 | 0 | 0 | 0 | 0 | 0 | 0 | 747.9821 | 3600 |  | 725 | 845 | 0 | 0 | 25 | 3.9508 |  |  | 1.9844 | [5 empty] | 10.1016/S0304-8853(01)00349-3
75.3 | 13 | 0 | 0 | 9 | 0 | 0 | 0 | 1 | 0 | 0 | 0 | 0 | 0 | 0 | 0 | 1.7 | 0 | 0 | 0 | 0 | 0 | 0 | 0 | 0 | 0 | 0 | 772.1973 | 3600 |  | 725 | 845 | 0 | 0 | 25 | 4.7814 |  |  | 1.8993 | [5 empty] | 10.1016/S0304-8853(01)00349-3
75.3 | 13 | 0 | 0 | 9 | 0 | 0 | 0 | 1 | 0 | 0 | 0 | 0 | 0 | 0 | 0 | 1.7 | 0 | 0 | 0 | 0 | 0 | 0 | 0 | 0 | 0 | 0 | 799.1031 | 3600 |  | 725 | 845 | 0 | 0 | 25 | 3.9508 |  |  | 1.8289 | [5 empty] | 10.1016/S0304-8853(01)00349-3
75.3 | 13 | 0 | 0 | 9 | 0 | 0 | 0 | 1 | 0 | 0 | 0 | 0 | 0 | 0 | 0 | 1.7 | 0 | 0 | 0 | 0 | 0 | 0 | 0 | 0 | 0 | 0 | 823.3184 | 3600 |  | 725 | 845 | 0 | 0 | 25 | 3.1422 |  |  | 1.8237 | [5 empty] | 10.1016/S0304-8853(01)00349-3
75.3 | 13 | 0 | 0 | 9 | 0 | 0 | 0 | 1 | 0 | 0 | 0 | 0 | 0 | 0 | 0 | 1.7 | 0 | 0 | 0 | 0 | 0 | 0 | 0 | 0 | 0 | 0 | 847.5336 | 3600 |  | 725 | 845 | 0 | 0 | 25 | 14.1884 |  |  | 1.8085 | [5 empty] | 10.1016/S0304-8853(01)00349-3
75.3 | 13 | 0 | 0 | 9 | 0 | 0 | 0 | 1 | 0 | 0 | 0 | 0 | 0 | 0 | 0 | 1.7 | 0 | 0 | 0 | 0 | 0 | 0 | 0 | 0 | 0 | 0 | 873.0942 | 3600 |  | 725 | 845 | 0 | 0 | 25 | 7.0033 |  |  | 1.7891 | [5 empty] | 10.1016/S0304-8853(01)00349-3
75.3 | 13 | 0 | 0 | 9 | 0 | 0 | 0 | 1 | 0 | 0 | 0 | 0 | 0 | 0 | 0 | 1.7 | 0 | 0 | 0 | 0 | 0 | 0 | 0 | 0 | 0 | 0 | 922.87 | 3600 |  | 725 | 845 | 0 | 0 | 25 | 1550.9855 |  |  | 1.7882 | [5 empty] | 10.1016/S0304-8853(01)00349-3
73.5 | 13.5 | 0 | 0 | 9 | 0 | 0 | 0 | 1 | 0 | 0 | 0 | 0 | 0 | 0 | 0 | 0 | 3 | 0 | 0 | 0 | 0 | 0 | 0 | 0 | 0 | 0 | 565 | 3600 |  | 769.3047 | 905.383 | 0 | 0 | 20 | 0.99613 | [5 empty] | 2 | 1.2472 |  | 10.1063/1.352574
73.5 | 13.5 | 0 | 0.1 | 9 | 0 | 0 | 0 | 1 | 0 | 0 | 0 | 0 | 0 | 0 | 0 | 0 | 3 | 0 | 0 | 0 | 0 | 0 | 0 | 0 | 0 | 0 | 565 | 3600 |  | 773.2194 | 916.5975 | 0 | 0 | 20 | 0.86018 | [6 empty] | 1.1164 |  | 10.1063/1.352574
73.5 | 13.5 | 0 | 0.5 | 9 | 0 | 0 | 0 | 1 | 0 | 0 | 0 | 0 | 0 | 0 | 0 | 0 | 3 | 0 | 0 | 0 | 0 | 0 | 0 | 0 | 0 | 0 | 565 | 3600 |  | 756.3281 | 913.179 | 0 | 0 | 20 | 0.77329 | [6 empty] | 1.1097 |  | 10.1063/1.352574
73.5 | 13.5 | 0 | 1 | 9 | 0 | 0 | 0 | 1 | 0 | 0 | 0 | 0 | 0 | 0 | 0 | 0 | 3 | 0 | 0 | 0 | 0 | 0 | 0 | 0 | 0 | 0 | 565 | 3600 |  | 760.4642 | 916.3117 | 0 | 0 | 20 | 0.73778 | [5 empty] | 5 | 1.0766 |  | 10.1063/1.352574
73 | 11 | 0 | 0 | 9 | 0 | 4 | 0 | 0 | 0 | 0 | 0 | 0 | 0 | 0 | 0 | 0 | 3 | 0 | 0 | 0 | 0 | 0 | 0 | 0 | 0 | 0 | 722.4215 | 3600 |  | 785 | 965 | 0 | 0 | 25 | 4.5117 | [8 empty] | 10.1016/0921-5093(94)90259-3
73 | 11 | 0 | 0 | 9 | 0 | 4 | 0 | 0 | 0 | 0 | 0 | 0 | 0 | 0 | 0 | 0 | 3 | 0 | 0 | 0 | 0 | 0 | 0 | 0 | 0 | 0 | 747.9821 | 3600 |  | 785 | 965 | 0 | 0 | 25 | 2.1482 | [8 empty] | 10.1016/0921-5093(94)90259-3
73 | 11 | 0 | 0 | 9 | 0 | 4 | 0 | 0 | 0 | 0 | 0 | 0 | 0 | 0 | 0 | 0 | 3 | 0 | 0 | 0 | 0 | 0 | 0 | 0 | 0 | 0 | 773.5426 | 3600 |  | 785 | 965 | 0 | 0 | 25 | 1.034 | [8 empty] | 10.1016/0921-5093(94)90259-3
73 | 11 | 0 | 0 | 9 | 0 | 4 | 0 | 0 | 0 | 0 | 0 | 0 | 0 | 0 | 0 | 0 | 3 | 0 | 0 | 0 | 0 | 0 | 0 | 0 | 0 | 0 | 797.7578 | 3600 |  | 785 | 965 | 0 | 0 | 25 | 1.0454 | [8 empty] | 10.1016/0921-5093(94)90259-3
73 | 11 | 0 | 0 | 9 | 0 | 4 | 0 | 0 | 0 | 0 | 0 | 0 | 0 | 0 | 0 | 0 | 3 | 0 | 0 | 0 | 0 | 0 | 0 | 0 | 0 | 0 | 823.3184 | 3600 |  | 785 | 965 | 0 | 0 | 25 | 1.4503 | [8 empty] | 10.1016/0921-5093(94)90259-3
73 | 11 | 0 | 0 | 9 | 0 | 4 | 0 | 0 | 0 | 0 | 0 | 0 | 0 | 0 | 0 | 0 | 3 | 0 | 0 | 0 | 0 | 0 | 0 | 0 | 0 | 0 | 848.2063 | 3600 |  | 785 | 965 | 0 | 0 | 25 | 1.7651 | [8 empty] | 10.1016/0921-5093(94)90259-3
73 | 11 | 0 | 0 | 9 | 0 | 4 | 0 | 0 | 0 | 0 | 0 | 0 | 0 | 0 | 0 | 0 | 3 | 0 | 0 | 0 | 0 | 0 | 0 | 0 | 0 | 0 | 873.0942 | 3600 |  | 785 | 965 | 0 | 0 | 25 | 27.0144 | [8 empty] | 10.1016/0921-5093(94)90259-3
73.5 | 13.5 | 0 | 0 | 9 | 0 | 0 | 0 | 0.5 | 0 | 0 | 0.5 | 0 | 0 | 0 | 0 | 0 | 3 | 0 | 0 | 0 | 0 | 0 | 0 | 0 | 0 | 0 | 803 | 1800 |  |  |  | 0 | 0 | 25 | 0.06 | [8 empty] | https://doi.org/10.1016/j.jmmm.2006.01.057
73.5 | 13.5 | 0 | 0 | 9 | 0 | 0 | 0 | 0.5 | 0.5 | 0 | 0 | 0 | 0 | 0 | 0 | 0 | 3 | 0 | 0 | 0 | 0 | 0 | 0 | 0 | 0 | 0 | 828 | 1800 |  |  |  | 0 | 0 | 25 | 0.046 | [8 empty] | https://doi.org/10.1016/j.jmmm.2006.01.057
73.5 | 13.5 | 0 | 0 | 9 | 0 | 0 | 0 | 0 | 0 | 1 | 0 | 0 | 0 | 0 | 0 | 0 | 3 | 0 | 0 | 0 | 0 | 0 | 0 | 0 | 0 | 0 | 803 | 5400 |  |  |  | 0 | 0 | 25 | 0.022 | [8 empty] | https://doi.org/10.1016/j.jmmm.2006.01.057
72.5 | 13.5 | 0 | 0 | 9 | 0 | 0 | 0 | 1 | 0 | 0 | 0 | 0 | 2 | 0 | 0 | 0 | 1 | 1 | 0 | 0 | 0 | 0 | 0 | 0 | 0 | 0 | 813 | 1800 |  |  |  | 0 | 0 |  | 1.13 | [6 empty] | 0.82 |  | https://doi.org/10.1016/j.jmmm.2010.05.008
72.5 | 13.5 | 0 | 0 | 9 | 0 | 0 | 0 | 1 | 0 | 0 | 0 | 0 | 2 | 0 | 0 | 0 | 0 | 1 | 0 | 0 | 1 | 0 | 0 | 0 | 0 | 0 | 813 | 1800 |  |  |  | 0 | 0 |  | 0.78 | [6 empty] | 0.96 |  | https://doi.org/10.1016/j.jmmm.2010.05.008
72.5 | 13.5 | 0 | 0 | 9 | 0 | 0 | 0 | 1 | 0 | 0 | 0 | 0 | 2 | 0 | 0 | 0 | 0 | 2 | 0 | 0 | 0 | 0 | 0 | 0 | 0 | 0 | 813 | 1800 |  |  |  | 0 | 0 |  | 1.06 | [6 empty] | 0.87 |  | https://doi.org/10.1016/j.jmmm.2010.05.008
72.5 | 13.5 | 0 | 0 | 9 | 0 | 0 | 0 | 1 | 0 | 0 | 0 | 0 | 2 | 0 | 0 | 0 | 2 | 0 | 0 | 0 | 0 | 0 | 0 | 0 | 0 | 0 | 813 | 1800 |  |  |  | 0 | 0 |  | 0.56 | [6 empty] | 1.04 |  | https://doi.org/10.1016/j.jmmm.2010.05.008
81 | 4 | 0 | 0 | 11 | 2 | 0 | 0 | 1 | 0 | 0 | 0 | 0 | 1 | 0 | 0 | 0 | 0 | 0 | 0 | 0 | 0 | 0 | 0 | 0 | 0 | 0 | 698 | 60 |  | 696.1343 | 816.6567 | 0 | 0 | 22.5 | 7.0791 | [6 empty] | 1.6298 |  | https://doi.org/10.1016/j.jallcom.2014.10.202
81 | 4 | 0 | 0 | 11 | 2 | 0 | 0 | 1 | 0 | 0 | 0 | 0 | 1 | 0 | 0 | 0 | 0 | 0 | 0 | 0 | 0 | 0 | 0 | 0 | 0 | 0 | 698 | 180 |  | 696.1343 | 816.6567 | 0 | 0 | 22.5 | 5.0431 | [6 empty] | 1.6896 |  | https://doi.org/10.1016/j.jallcom.2014.10.202
81 | 4 | 0 | 0 | 11 | 2 | 0 | 0 | 1 | 0 | 0 | 0 | 0 | 1 | 0 | 0 | 0 | 0 | 0 | 0 | 0 | 0 | 0 | 0 | 0 | 0 | 0 | 698 | 300 |  | 696.1343 | 816.6567 | 0 | 0 | 22.5 | 5.6266 | [6 empty] | 1.6896 |  | https://doi.org/10.1016/j.jallcom.2014.10.202
81 | 4 | 0 | 0 | 11 | 2 | 0 | 0 | 1 | 0 | 0 | 0 | 0 | 1 | 0 | 0 | 0 | 0 | 0 | 0 | 0 | 0 | 0 | 0 | 0 | 0 | 0 | 698 | 600 |  | 696.1343 | 816.6567 | 0 | 0 | 22.5 | 8.056 | [6 empty] | 1.7192 |  | https://doi.org/10.1016/j.jallcom.2014.10.202
81 | 4 | 0 | 0 | 11 | 2 | 0 | 0 | 1 | 0 | 0 | 0 | 0 | 1 | 0 | 0 | 0 | 0 | 0 | 0 | 0 | 0 | 0 | 0 | 0 | 0 | 0 | 698 | 900 |  | 696.1343 | 816.6567 | 0 | 0 | 22.5 | 10.1772 | [6 empty] | 1.7395 |  | https://doi.org/10.1016/j.jallcom.2014.10.202
81 | 0 | 0 | 0 | 10 | 8 | 0 | 0 | 1 | 0 | 0 | 0 | 0 | 0 | 0 | 0 | 0 | 0 | 0 | 0 | 0 | 0 | 0 | 0 | 0 | 0 | 0 | 743 | 300 |  | 712.6802 | 780.6274 | 0 | 0 | 20.5 | 9.1663 | [6 empty] | 1.6722 |  | https://www.nature.com/articles/s41598-018-19665-8
81 | 2 | 0 | 0 | 10 | 6 | 0 | 0 | 1 | 0 | 0 | 0 | 0 | 0 | 0 | 0 | 0 | 0 | 0 | 0 | 0 | 0 | 0 | 0 | 0 | 0 | 0 | 743 | 300 |  | 685.457 | 800.6119 | 0 | 0 | 20.5 | 11.7768 | [6 empty] | 1.6854 |  | https://www.nature.com/articles/s41598-018-19665-8
81 | 4 | 0 | 0 | 10 | 4 | 0 | 0 | 1 | 0 | 0 | 0 | 0 | 0 | 0 | 0 | 0 | 0 | 0 | 0 | 0 | 0 | 0 | 0 | 0 | 0 | 0 | 743 | 300 |  | 691.0082 | 808.2948 | 0 | 0 | 20.5 | 12.52 | [6 empty] | 1.7187 |  | https://www.nature.com/articles/s41598-018-19665-8
81 | 6 | 0 | 0 | 10 | 2 | 0 | 0 | 1 | 0 | 0 | 0 | 0 | 0 | 0 | 0 | 0 | 0 | 0 | 0 | 0 | 0 | 0 | 0 | 0 | 0 | 0 | 743 | 300 |  | 693.2953 | 809.3384 | 0 | 0 | 20.5 | 20.3134 | [6 empty] | 1.7457 |  | https://www.nature.com/articles/s41598-018-19665-8
81 | 8 | 0 | 0 | 10 | 0 | 0 | 0 | 1 | 0 | 0 | 0 | 0 | 0 | 0 | 0 | 0 | 0 | 0 | 0 | 0 | 0 | 0 | 0 | 0 | 0 | 0 | 743 | 300 |  | 690.2755 | 801.2336 | 0 | 0 | 20.5 | 36.9483 | [6 empty] | 1.7543 |  | https://www.nature.com/articles/s41598-018-19665-8
73.5 | 13.5 | 0 | 0 | 9 | 0 | 0 | 0 | 1 | 0 | 0 | 0 | 0 | 0 | 0 | 0 | 0 | 2 | 1 | 0 | 0 | 0 | 0 | 0 | 0 | 0 | 0 | 847 | 3600 |  | 813 | 918 | 0 | 0 | 20.5 | 3.4568 | [6 empty] | 1.2041 |  | https://doi.org/10.1002/pssa.201700074
73.5 | 13.5 | 0 | 0 | 9 | 0 | 0 | 0 | 1 | 0 | 0 | 0 | 0 | 0 | 0 | 0 | 0 | 2 | 1 | 0 | 0 | 0 | 0 | 0 | 0 | 0 | 0 | 847 | 2700 |  | 813 | 918 | 0 | 0 | 20.5 | 3.3128 | [6 empty] | 1.21 |  | https://doi.org/10.1002/pssa.201700074
73.5 | 13.5 | 0 | 0 | 9 | 0 | 0 | 0 | 1 | 0 | 0 | 0 | 0 | 0 | 0 | 0 | 0 | 2 | 1 | 0 | 0 | 0 | 0 | 0 | 0 | 0 | 0 | 847 | 1800 |  | 813 | 918 | 0 | 0 | 20.5 | 2.6286 | [6 empty] | 1.2307 |  | https://doi.org/10.1002/pssa.201700074
73.5 | 13.5 | 0 | 0 | 9 | 0 | 0 | 0 | 1 | 0 | 0 | 0 | 0 | 0 | 0 | 0 | 0 | 2 | 1 | 0 | 0 | 0 | 0 | 0 | 0 | 0 | 0 | 847 | 900 |  | 813 | 918 | 0 | 0 | 20.5 | 2.5566 | [6 empty] | 1.2516 |  | https://doi.org/10.1002/pssa.201700074
73.5 | 13.5 | 0 | 0 | 9 | 0 | 0 | 0 | 1 | 0 | 0 | 0 | 0 | 0 | 0 | 0 | 0 | 1 | 2 | 0 | 0 | 0 | 0 | 0 | 0 | 0 | 0 | 838 | 3600 |  | 806 | 896 | 0 | 0 | 20.5 | 33.4516 | [8 empty] | https://doi.org/10.1002/pssa.201700074
73.5 | 13.5 | 0 | 0 | 9 | 0 | 0 | 0 | 1 | 0 | 0 | 0 | 0 | 0 | 0 | 0 | 0 | 1 | 2 | 0 | 0 | 0 | 0 | 0 | 0 | 0 | 0 | 838 | 2700 |  | 806 | 896 | 0 | 0 | 20.5 | 7.3097 | [8 empty] | https://doi.org/10.1002/pssa.201700074
73.5 | 13.5 | 0 | 0 | 9 | 0 | 0 | 0 | 1 | 0 | 0 | 0 | 0 | 0 | 0 | 0 | 0 | 1 | 2 | 0 | 0 | 0 | 0 | 0 | 0 | 0 | 0 | 838 | 1800 |  | 806 | 896 | 0 | 0 | 20.5 | 4.1409 | [8 empty] | https://doi.org/10.1002/pssa.201700074
73.5 | 13.5 | 0 | 0 | 9 | 0 | 0 | 0 | 1 | 0 | 0 | 0 | 0 | 0 | 0 | 0 | 0 | 1 | 2 | 0 | 0 | 0 | 0 | 0 | 0 | 0 | 0 | 838 | 900 |  | 806 | 896 | 0 | 0 | 20.5 | 2.5206 | [6 empty] | 1.28 |  | https://doi.org/10.1002/pssa.201700074
73.5 | 13.5 | 0 | 0 | 9 | 0 | 0 | 0 | 1 | 0 | 0 | 0 | 0 | 0 | 0 | 0 | 0 | 0 | 3 | 0 | 0 | 0 | 0 | 0 | 0 | 0 | 0 | 811 | 3600 |  | 779 | 851 | 0 | 0 | 20.5 | 176.3033 | [8 empty] | https://doi.org/10.1002/pssa.201700074
73.5 | 13.5 | 0 | 0 | 9 | 0 | 0 | 0 | 1 | 0 | 0 | 0 | 0 | 0 | 0 | 0 | 0 | 0 | 3 | 0 | 0 | 0 | 0 | 0 | 0 | 0 | 0 | 811 | 2700 |  | 779 | 851 | 0 | 0 | 20.5 | 150.237 | [8 empty] | https://doi.org/10.1002/pssa.201700074
73.5 | 13.5 | 0 | 0 | 9 | 0 | 0 | 0 | 1 | 0 | 0 | 0 | 0 | 0 | 0 | 0 | 0 | 0 | 3 | 0 | 0 | 0 | 0 | 0 | 0 | 0 | 0 | 811 | 1800 |  | 779 | 851 | 0 | 0 | 20.5 | 80.0948 | [8 empty] | https://doi.org/10.1002/pssa.201700074
73.5 | 13.5 | 0 | 0 | 9 | 0 | 0 | 0 | 1 | 0 | 0 | 0 | 0 | 0 | 0 | 0 | 0 | 0 | 3 | 0 | 0 | 0 | 0 | 0 | 0 | 0 | 0 | 811 | 900 |  | 779 | 851 | 0 | 0 | 20.5 | 44.5498 | [6 empty] | 1.34 |  | https://doi.org/10.1002/pssa.201700074
85 | 2 | 0 | 0 | 8 | 4 | 0 | 0 | 1 | 0 | 0 | 0 | 0 | 0 | 0 | 0 | 0 | 0 | 0 | 0 | 0 | 0 | 0 | 0 | 0 | 0 | 0 | 652.3741 | 600 |  | 659 | 1311.3741 | 0 | 0 | 19.5 | 21.7525 | [8 empty] | https://doi.org/10.1016/j.jnoncrysol.2017.12.003
85 | 2 | 0 | 0 | 8 | 4 | 0 | 0 | 1 | 0 | 0 | 0 | 0 | 0 | 0 | 0 | 0 | 0 | 0 | 0 | 0 | 0 | 0 | 0 | 0 | 0 | 0 | 668.6331 | 600 |  | 659 | 1327.6331 | 0 | 0 | 19.5 | 15.5806 | [8 empty] | https://doi.org/10.1016/j.jnoncrysol.2017.12.003
85 | 2 | 0 | 0 | 8 | 4 | 0 | 0 | 1 | 0 | 0 | 0 | 0 | 0 | 0 | 0 | 0 | 0 | 0 | 0 | 0 | 0 | 0 | 0 | 0 | 0 | 0 | 684.6043 | 600 |  | 659 | 1343.6043 | 0 | 0 | 19.5 | 10.2212 | [8 empty] | https://doi.org/10.1016/j.jnoncrysol.2017.12.003
85 | 2 | 0 | 0 | 8 | 4 | 0 | 0 | 1 | 0 | 0 | 0 | 0 | 0 | 0 | 0 | 0 | 0 | 0 | 0 | 0 | 0 | 0 | 0 | 0 | 0 | 0 | 700.1439 | 600 |  | 659 | 1359.1439 | 0 | 0 | 19.5 | 7.853 | [8 empty] | https://doi.org/10.1016/j.jnoncrysol.2017.12.003
85 | 2 | 0 | 0 | 8 | 4 | 0 | 0 | 1 | 0 | 0 | 0 | 0 | 0 | 0 | 0 | 0 | 0 | 0 | 0 | 0 | 0 | 0 | 0 | 0 | 0 | 0 | 715.3957 | 600 |  | 659 | 1374.3957 | 0 | 0 | 19.5 | 7.6637 | [6 empty] | 1.84 |  | https://doi.org/10.1016/j.jnoncrysol.2017.12.003
85 | 2 | 0 | 0 | 8 | 4 | 0 | 0 | 1 | 0 | 0 | 0 | 0 | 0 | 0 | 0 | 0 | 0 | 0 | 0 | 0 | 0 | 0 | 0 | 0 | 0 | 0 | 730.2158 | 600 |  | 659 | 1389.2158 | 0 | 0 | 19.5 | 9.4686 | [8 empty] | https://doi.org/10.1016/j.jnoncrysol.2017.12.003
85 | 2 | 0 | 0 | 8 | 4 | 0 | 0 | 1 | 0 | 0 | 0 | 0 | 0 | 0 | 0 | 0 | 0 | 0 | 0 | 0 | 0 | 0 | 0 | 0 | 0 | 0 | 745.036 | 600 |  | 659 | 1404.036 | 0 | 0 | 19.5 | 15.6679 | [8 empty] | https://doi.org/10.1016/j.jnoncrysol.2017.12.003
85 | 2 | 0 | 0 | 8 | 4 | 0 | 0 | 1 | 0 | 0 | 0 | 0 | 0 | 0 | 0 | 0 | 0 | 0 | 0 | 0 | 0 | 0 | 0 | 0 | 0 | 0 | 759.2806 | 600 |  | 659 | 1418.2806 | 0 | 0 | 19.5 | 25.8555 | [8 empty] | https://doi.org/10.1016/j.jnoncrysol.2017.12.003
84 | 2 | 0 | 0 | 8 | 4 | 0 | 0 | 1 | 0 | 0 | 0 | 0 | 0 | 0 | 0 | 0 | 0 | 1 | 0 | 0 | 0 | 0 | 0 | 0 | 0 | 0 | 652.3741 | 600 |  | 668 | 1320.3741 | 0 | 0 | 19.5 | 18.5029 | [8 empty] | https://doi.org/10.1016/j.jnoncrysol.2017.12.003
84 | 2 | 0 | 0 | 8 | 4 | 0 | 0 | 1 | 0 | 0 | 0 | 0 | 0 | 0 | 0 | 0 | 0 | 1 | 0 | 0 | 0 | 0 | 0 | 0 | 0 | 0 | 668.6331 | 600 |  | 668 | 1336.6331 | 0 | 0 | 19.5 | 11.4816 | [8 empty] | https://doi.org/10.1016/j.jnoncrysol.2017.12.003
84 | 2 | 0 | 0 | 8 | 4 | 0 | 0 | 1 | 0 | 0 | 0 | 0 | 0 | 0 | 0 | 0 | 0 | 1 | 0 | 0 | 0 | 0 | 0 | 0 | 0 | 0 | 684.4604 | 600 |  | 668 | 1352.4604 | 0 | 0 | 19.5 | 8.1902 | [8 empty] | https://doi.org/10.1016/j.jnoncrysol.2017.12.003
84 | 2 | 0 | 0 | 8 | 4 | 0 | 0 | 1 | 0 | 0 | 0 | 0 | 0 | 0 | 0 | 0 | 0 | 1 | 0 | 0 | 0 | 0 | 0 | 0 | 0 | 0 | 700.1439 | 600 |  | 668 | 1368.1439 | 0 | 0 | 19.5 | 6.1544 | [8 empty] | https://doi.org/10.1016/j.jnoncrysol.2017.12.003
84 | 2 | 0 | 0 | 8 | 4 | 0 | 0 | 1 | 0 | 0 | 0 | 0 | 0 | 0 | 0 | 0 | 0 | 1 | 0 | 0 | 0 | 0 | 0 | 0 | 0 | 0 | 715.3957 | 600 |  | 668 | 1383.3957 | 0 | 0 | 19.5 | 6.1497 | [6 empty] | 1.76 |  | https://doi.org/10.1016/j.jnoncrysol.2017.12.003
84 | 2 | 0 | 0 | 8 | 4 | 0 | 0 | 1 | 0 | 0 | 0 | 0 | 0 | 0 | 0 | 0 | 0 | 1 | 0 | 0 | 0 | 0 | 0 | 0 | 0 | 0 | 730.3597 | 600 |  | 668 | 1398.3597 | 0 | 0 | 19.5 | 6.1451 | [8 empty] | https://doi.org/10.1016/j.jnoncrysol.2017.12.003
84 | 2 | 0 | 0 | 8 | 4 | 0 | 0 | 1 | 0 | 0 | 0 | 0 | 0 | 0 | 0 | 0 | 0 | 1 | 0 | 0 | 0 | 0 | 0 | 0 | 0 | 0 | 745.036 | 600 |  | 668 | 1413.036 | 0 | 0 | 19.5 | 6.2513 | [8 empty] | https://doi.org/10.1016/j.jnoncrysol.2017.12.003
84 | 2 | 0 | 0 | 8 | 4 | 0 | 0 | 1 | 0 | 0 | 0 | 0 | 0 | 0 | 0 | 0 | 0 | 1 | 0 | 0 | 0 | 0 | 0 | 0 | 0 | 0 | 759.4245 | 600 |  | 668 | 1427.4245 | 0 | 0 | 19.5 | 10.5674 | [8 empty] | https://doi.org/10.1016/j.jnoncrysol.2017.12.003
84 | 2 | 0 | 0 | 8 | 4 | 0 | 0 | 1 | 0 | 0 | 0 | 0 | 0 | 0 | 0 | 0 | 0 | 1 | 0 | 0 | 0 | 0 | 0 | 0 | 0 | 0 | 773.3813 | 600 |  | 668 | 1441.3813 | 0 | 0 | 19.5 | 26.5528 | [8 empty] | https://doi.org/10.1016/j.jnoncrysol.2017.12.003
83 | 2 | 0 | 0 | 8 | 4 | 0 | 0 | 1 | 0 | 0 | 0 | 0 | 0 | 0 | 0 | 0 | 0 | 2 | 0 | 0 | 0 | 0 | 0 | 0 | 0 | 0 | 652.3741 | 600 |  | 678 | 1330.3741 | 0 | 0 | 19.5 | 15.4379 | [8 empty] | https://doi.org/10.1016/j.jnoncrysol.2017.12.003
83 | 2 | 0 | 0 | 8 | 4 | 0 | 0 | 1 | 0 | 0 | 0 | 0 | 0 | 0 | 0 | 0 | 0 | 2 | 0 | 0 | 0 | 0 | 0 | 0 | 0 | 0 | 668.6331 | 600 |  | 678 | 1346.6331 | 0 | 0 | 19.5 | 8.8598 | [8 empty] | https://doi.org/10.1016/j.jnoncrysol.2017.12.003
83 | 2 | 0 | 0 | 8 | 4 | 0 | 0 | 1 | 0 | 0 | 0 | 0 | 0 | 0 | 0 | 0 | 0 | 2 | 0 | 0 | 0 | 0 | 0 | 0 | 0 | 0 | 684.6043 | 600 |  | 678 | 1362.6043 | 0 | 0 | 19.5 | 6.6392 | [8 empty] | https://doi.org/10.1016/j.jnoncrysol.2017.12.003
83 | 2 | 0 | 0 | 8 | 4 | 0 | 0 | 1 | 0 | 0 | 0 | 0 | 0 | 0 | 0 | 0 | 0 | 2 | 0 | 0 | 0 | 0 | 0 | 0 | 0 | 0 | 700.1439 | 600 |  | 678 | 1378.1439 | 0 | 0 | 19.5 | 5.4158 | [8 empty] | https://doi.org/10.1016/j.jnoncrysol.2017.12.003
83 | 2 | 0 | 0 | 8 | 4 | 0 | 0 | 1 | 0 | 0 | 0 | 0 | 0 | 0 | 0 | 0 | 0 | 2 | 0 | 0 | 0 | 0 | 0 | 0 | 0 | 0 | 715.3957 | 600 |  | 678 | 1393.3957 | 0 | 0 | 19.5 | 5.0049 | [6 empty] | 1.7 |  | https://doi.org/10.1016/j.jnoncrysol.2017.12.003
83 | 2 | 0 | 0 | 8 | 4 | 0 | 0 | 1 | 0 | 0 | 0 | 0 | 0 | 0 | 0 | 0 | 0 | 2 | 0 | 0 | 0 | 0 | 0 | 0 | 0 | 0 | 730.3597 | 600 |  | 678 | 1408.3597 | 0 | 0 | 19.5 | 4.9265 | [8 empty] | https://doi.org/10.1016/j.jnoncrysol.2017.12.003
83 | 2 | 0 | 0 | 8 | 4 | 0 | 0 | 1 | 0 | 0 | 0 | 0 | 0 | 0 | 0 | 0 | 0 | 2 | 0 | 0 | 0 | 0 | 0 | 0 | 0 | 0 | 745.036 | 600 |  | 678 | 1423.036 | 0 | 0 | 19.5 | 5.0327 | [8 empty] | https://doi.org/10.1016/j.jnoncrysol.2017.12.003
83 | 2 | 0 | 0 | 8 | 4 | 0 | 0 | 1 | 0 | 0 | 0 | 0 | 0 | 0 | 0 | 0 | 0 | 2 | 0 | 0 | 0 | 0 | 0 | 0 | 0 | 0 | 759.4245 | 600 |  | 678 | 1437.4245 | 0 | 0 | 19.5 | 4.8437 | [8 empty] | https://doi.org/10.1016/j.jnoncrysol.2017.12.003
83 | 2 | 0 | 0 | 8 | 4 | 0 | 0 | 1 | 0 | 0 | 0 | 0 | 0 | 0 | 0 | 0 | 0 | 2 | 0 | 0 | 0 | 0 | 0 | 0 | 0 | 0 | 773.5252 | 600 |  | 678 | 1451.5252 | 0 | 0 | 19.5 | 7.3135 | [8 empty] | https://doi.org/10.1016/j.jnoncrysol.2017.12.003
83 | 2 | 0 | 0 | 8 | 4 | 0 | 0 | 1 | 0 | 0 | 0 | 0 | 0 | 0 | 0 | 0 | 0 | 2 | 0 | 0 | 0 | 0 | 0 | 0 | 0 | 0 | 787.1942 | 600 |  | 678 | 1465.1942 | 0 | 0 | 19.5 | 16.2088 | [8 empty] | https://doi.org/10.1016/j.jnoncrysol.2017.12.003
81.7 | 4 | 0 | 0 | 13 | 0 | 0 | 0 | 1.3 | 0 | 0 | 0 | 0 | 0 | 0 | 0 | 0 | 0 | 0 | 0 | 0 | 0 | 0 | 0 | 0 | 0 | 0 | 638 | 3600 |  | 695.3618 | 799.2579 | 0 | 0 | 20 | 138.6848 | [6 empty] | 1.6603 |  | https://www.sciencedirect.com/science/article/pii/S0925838817321278
81.7 | 4 | 0 | 0 | 13 | 0 | 0 | 0 | 1.3 | 0 | 0 | 0 | 0 | 0 | 0 | 0 | 0 | 0 | 0 | 0 | 0 | 0 | 0 | 0 | 0 | 0 | 0 | 653 | 3600 |  | 695.3618 | 799.2579 | 0 | 0 | 20 | 398.1072 | [6 empty] | 1.7204 |  | https://www.sciencedirect.com/science/article/pii/S0925838817321278
81.7 | 4 | 0 | 0 | 13 | 0 | 0 | 0 | 1.3 | 0 | 0 | 0 | 0 | 0 | 0 | 0 | 0 | 0 | 0 | 0 | 0 | 0 | 0 | 0 | 0 | 0 | 0 | 668 | 3600 |  | 695.3618 | 799.2579 | 0 | 0 | 20 | 382.48 | [6 empty] | 1.7305 |  | https://www.sciencedirect.com/science/article/pii/S0925838817321278
81.7 | 4 | 0 | 0 | 13 | 0 | 0 | 0 | 1.3 | 0 | 0 | 0 | 0 | 0 | 0 | 0 | 0 | 0 | 0 | 0 | 0 | 0 | 0 | 0 | 0 | 0 | 0 | 683 | 3600 |  | 695.3618 | 799.2579 | 0 | 0 | 20 | 372.4041 | [6 empty] | 1.7405 |  | https://www.sciencedirect.com/science/article/pii/S0925838817321278
81.7 | 4 | 0 | 0 | 13 | 0 | 0 | 0 | 1.3 | 0 | 0 | 0 | 0 | 0 | 0 | 0 | 0 | 0 | 0 | 0 | 0 | 0 | 0 | 0 | 0 | 0 | 0 | 698 | 3600 |  | 695.3618 | 799.2579 | 0 | 0 | 20 | 372.4041 | [6 empty] | 1.7453 |  | https://www.sciencedirect.com/science/article/pii/S0925838817321278
81.7 | 4 | 0 | 0 | 13 | 0 | 0 | 0 | 1.3 | 0 | 0 | 0 | 0 | 0 | 0 | 0 | 0 | 0 | 0 | 0 | 0 | 0 | 0 | 0 | 0 | 0 | 0 | 723 | 3600 |  | 695.3618 | 799.2579 | 0 | 0 | 20 | 372.4041 | [6 empty] | 1.7505 |  | https://www.sciencedirect.com/science/article/pii/S0925838817321278
81.5 | 4 | 0 | 0 | 13 | 0 | 0 | 0 | 1.5 | 0 | 0 | 0 | 0 | 0 | 0 | 0 | 0 | 0 | 0 | 0 | 0 | 0 | 0 | 0 | 0 | 0 | 0 | 638 | 3600 |  | 672.3562 | 798.1447 | 0 | 0 | 20 | 79.1682 | [6 empty] | 1.6703 |  | https://www.sciencedirect.com/science/article/pii/S0925838817321278
81.5 | 4 | 0 | 0 | 13 | 0 | 0 | 0 | 1.5 | 0 | 0 | 0 | 0 | 0 | 0 | 0 | 0 | 0 | 0 | 0 | 0 | 0 | 0 | 0 | 0 | 0 | 0 | 653 | 3600 |  | 672.3562 | 798.1447 | 0 | 0 | 20 | 242.9446 | [6 empty] | 1.7299 |  | https://www.sciencedirect.com/science/article/pii/S0925838817321278
81.5 | 4 | 0 | 0 | 13 | 0 | 0 | 0 | 1.5 | 0 | 0 | 0 | 0 | 0 | 0 | 0 | 0 | 0 | 0 | 0 | 0 | 0 | 0 | 0 | 0 | 0 | 0 | 668 | 3600 |  | 672.3562 | 798.1447 | 0 | 0 | 20 | 218.3386 | [6 empty] | 1.75 |  | https://www.sciencedirect.com/science/article/pii/S0925838817321278
81.5 | 4 | 0 | 0 | 13 | 0 | 0 | 0 | 1.5 | 0 | 0 | 0 | 0 | 0 | 0 | 0 | 0 | 0 | 0 | 0 | 0 | 0 | 0 | 0 | 0 | 0 | 0 | 683 | 3600 |  | 672.3562 | 798.1447 | 0 | 0 | 20 | 193.6228 | [6 empty] | 1.75 |  | https://www.sciencedirect.com/science/article/pii/S0925838817321278
81.5 | 4 | 0 | 0 | 13 | 0 | 0 | 0 | 1.5 | 0 | 0 | 0 | 0 | 0 | 0 | 0 | 0 | 0 | 0 | 0 | 0 | 0 | 0 | 0 | 0 | 0 | 0 | 698 | 3600 |  | 672.3562 | 798.1447 | 0 | 0 | 20 | 191.0554 | [6 empty] | 1.7505 |  | https://www.sciencedirect.com/science/article/pii/S0925838817321278
81.5 | 4 | 0 | 0 | 13 | 0 | 0 | 0 | 1.5 | 0 | 0 | 0 | 0 | 0 | 0 | 0 | 0 | 0 | 0 | 0 | 0 | 0 | 0 | 0 | 0 | 0 | 0 | 723 | 3600 |  | 672.3562 | 798.1447 | 0 | 0 | 20 | 183.5558 | [6 empty] | 1.7505 |  | https://www.sciencedirect.com/science/article/pii/S0925838817321278
81.3 | 4 | 0 | 0 | 13 | 0 | 0 | 0 | 1.7 | 0 | 0 | 0 | 0 | 0 | 0 | 0 | 0 | 0 | 0 | 0 | 0 | 0 | 0 | 0 | 0 | 0 | 0 | 638 | 3600 |  | 638.59 | 794.8052 | 0 | 0 | 20 | 8.4069 | [6 empty] | 1.7199 |  | https://www.sciencedirect.com/science/article/pii/S0925838817321278
81.3 | 4 | 0 | 0 | 13 | 0 | 0 | 0 | 1.7 | 0 | 0 | 0 | 0 | 0 | 0 | 0 | 0 | 0 | 0 | 0 | 0 | 0 | 0 | 0 | 0 | 0 | 0 | 653 | 3600 |  | 638.59 | 794.8052 | 0 | 0 | 20 | 7.2589 | [6 empty] | 1.7505 |  | https://www.sciencedirect.com/science/article/pii/S0925838817321278
81.3 | 4 | 0 | 0 | 13 | 0 | 0 | 0 | 1.7 | 0 | 0 | 0 | 0 | 0 | 0 | 0 | 0 | 0 | 0 | 0 | 0 | 0 | 0 | 0 | 0 | 0 | 0 | 668 | 3600 |  | 638.59 | 794.8052 | 0 | 0 | 20 | 7.1626 | [6 empty] | 1.7706 |  | https://www.sciencedirect.com/science/article/pii/S0925838817321278
81.3 | 4 | 0 | 0 | 13 | 0 | 0 | 0 | 1.7 | 0 | 0 | 0 | 0 | 0 | 0 | 0 | 0 | 0 | 0 | 0 | 0 | 0 | 0 | 0 | 0 | 0 | 0 | 683 | 3600 |  | 638.59 | 794.8052 | 0 | 0 | 20 | 7.9698 | [6 empty] | 1.7753 |  | https://www.sciencedirect.com/science/article/pii/S0925838817321278
81.3 | 4 | 0 | 0 | 13 | 0 | 0 | 0 | 1.7 | 0 | 0 | 0 | 0 | 0 | 0 | 0 | 0 | 0 | 0 | 0 | 0 | 0 | 0 | 0 | 0 | 0 | 0 | 698 | 3600 |  | 638.59 | 794.8052 | 0 | 0 | 20 | 16.3867 | [6 empty] | 1.7801 |  | https://www.sciencedirect.com/science/article/pii/S0925838817321278
81.3 | 4 | 0 | 0 | 13 | 0 | 0 | 0 | 1.7 | 0 | 0 | 0 | 0 | 0 | 0 | 0 | 0 | 0 | 0 | 0 | 0 | 0 | 0 | 0 | 0 | 0 | 0 | 723 | 3600 |  | 638.59 | 794.8052 | 0 | 0 | 20 | 37.4898 | [6 empty] | 1.7748 |  | https://www.sciencedirect.com/science/article/pii/S0925838817321278
81 | 4 | 0 | 0 | 13 | 0 | 0 | 0 | 2 | 0 | 0 | 0 | 0 | 0 | 0 | 0 | 0 | 0 | 0 | 0 | 0 | 0 | 0 | 0 | 0 | 0 | 0 | 638 | 3600 |  | 630.0557 | 791.0946 | 0 | 0 | 20 | 5.5581 | [6 empty] | 1.7099 |  | https://www.sciencedirect.com/science/article/pii/S0925838817321278
81 | 4 | 0 | 0 | 13 | 0 | 0 | 0 | 2 | 0 | 0 | 0 | 0 | 0 | 0 | 0 | 0 | 0 | 0 | 0 | 0 | 0 | 0 | 0 | 0 | 0 | 0 | 653 | 3600 |  | 630.0557 | 791.0946 | 0 | 0 | 20 | 8.4069 | [6 empty] | 1.74 |  | https://www.sciencedirect.com/science/article/pii/S0925838817321278
81 | 4 | 0 | 0 | 13 | 0 | 0 | 0 | 2 | 0 | 0 | 0 | 0 | 0 | 0 | 0 | 0 | 0 | 0 | 0 | 0 | 0 | 0 | 0 | 0 | 0 | 0 | 668 | 3600 |  | 630.0557 | 791.0946 | 0 | 0 | 20 | 10.8338 | [6 empty] | 1.76 |  | https://www.sciencedirect.com/science/article/pii/S0925838817321278
81 | 4 | 0 | 0 | 13 | 0 | 0 | 0 | 2 | 0 | 0 | 0 | 0 | 0 | 0 | 0 | 0 | 0 | 0 | 0 | 0 | 0 | 0 | 0 | 0 | 0 | 0 | 683 | 3600 |  | 630.0557 | 791.0946 | 0 | 0 | 20 | 12.5473 | [6 empty] | 1.7695 |  | https://www.sciencedirect.com/science/article/pii/S0925838817321278
81 | 4 | 0 | 0 | 13 | 0 | 0 | 0 | 2 | 0 | 0 | 0 | 0 | 0 | 0 | 0 | 0 | 0 | 0 | 0 | 0 | 0 | 0 | 0 | 0 | 0 | 0 | 698 | 3600 |  | 630.0557 | 791.0946 | 0 | 0 | 20 | 21.9801 | [6 empty] | 1.7706 |  | https://www.sciencedirect.com/science/article/pii/S0925838817321278
81 | 4 | 0 | 0 | 13 | 0 | 0 | 0 | 2 | 0 | 0 | 0 | 0 | 0 | 0 | 0 | 0 | 0 | 0 | 0 | 0 | 0 | 0 | 0 | 0 | 0 | 0 | 723 | 3600 |  | 630.0557 | 791.0946 | 0 | 0 | 20 | 142.4371 | [6 empty] | 1.7674 |  | https://www.sciencedirect.com/science/article/pii/S0925838817321278
78 | 13 | 0 | 0 | 8 | 0 | 0 | 0 | 1 | 0 | 0 | 0 | 0 | 0 | 0 | 0 | 0 | 0 | 0 | 0 | 0 | 0 | 0 | 0 | 0 | 0 | 0 | 833 | 3600 |  | 704.1335 | 802.068 | 0 | 0 | [8 empty] | 1.5537 |  | https://link.springer.com/article/10.1007%2Fs11664-016-4643-x
77 | 13 | 0 | 0 | 8 | 0 | 0 | 0 | 1 | 0 | 0 | 0 | 0 | 0 | 0 | 0 | 0 | 1 | 0 | 0 | 0 | 0 | 0 | 0 | 0 | 0 | 0 | 833 | 3600 |  | 768.3652 | 961.539 | 0 | 0 | [8 empty] | 1.5115 |  | https://link.springer.com/article/10.1007%2Fs11664-016-4643-x
76 | 13 | 0 | 0 | 8 | 0 | 0 | 0 | 1 | 0 | 0 | 0 | 0 | 0 | 0 | 0 | 0 | 2 | 0 | 0 | 0 | 0 | 0 | 0 | 0 | 0 | 0 | 833 | 3600 |  | 751.1612 | 910.8841 | 0 | 0 | [8 empty] | 1.4003 |  | https://link.springer.com/article/10.1007%2Fs11664-016-4643-x
75 | 13 | 0 | 0 | 8 | 0 | 0 | 0 | 1 | 0 | 0 | 0 | 0 | 0 | 0 | 0 | 0 | 3 | 0 | 0 | 0 | 0 | 0 | 0 | 0 | 0 | 0 | 833 | 3600 |  | 768.3652 | 961.539 | 0 | 0 | [8 empty] | 1.2468 |  | https://link.springer.com/article/10.1007%2Fs11664-016-4643-x
78 | 13 | 0 | 0 | 8 | 0 | 0 | 0 | 1 | 0 | 0 | 0 | 0 | 0 | 0 | 0 | 0 | 0 | 0 | 0 | 0 | 0 | 0 | 0 | 0 | 0 | 0 | 633.157 | 600 |  | 704.1335 | 802.068 | 0 | 0 |  | 12.8825 |  |  |  |  | 6549.9351 |  |  |  | https://link.springer.com/article/10.1007%2Fs11664-016-4643-x
78 | 13 | 0 | 0 | 8 | 0 | 0 | 0 | 1 | 0 | 0 | 0 | 0 | 0 | 0 | 0 | 0 | 0 | 0 | 0 | 0 | 0 | 0 | 0 | 0 | 0 | 0 | 652.8422 | 600 |  | 704.1335 | 802.068 | 0 | 0 |  | 12.2321 |  |  |  |  | 6517.5097 |  |  |  | https://link.springer.com/article/10.1007%2Fs11664-016-4643-x
78 | 13 | 0 | 0 | 8 | 0 | 0 | 0 | 1 | 0 | 0 | 0 | 0 | 0 | 0 | 0 | 0 | 0 | 0 | 0 | 0 | 0 | 0 | 0 | 0 | 0 | 0 | 673.1582 | 600 |  | 704.1335 | 802.068 | 0 | 0 |  | 13.2206 |  |  |  |  | 4896.2387 |  |  |  | https://link.springer.com/article/10.1007%2Fs11664-016-4643-x
78 | 13 | 0 | 0 | 8 | 0 | 0 | 0 | 1 | 0 | 0 | 0 | 0 | 0 | 0 | 0 | 0 | 0 | 0 | 0 | 0 | 0 | 0 | 0 | 0 | 0 | 0 | 693.2422 | 600 |  | 704.1335 | 802.068 | 0 | 0 |  | 84.6253 |  |  |  |  | 940.3372 |  |  |  | https://link.springer.com/article/10.1007%2Fs11664-016-4643-x
78 | 13 | 0 | 0 | 8 | 0 | 0 | 0 | 1 | 0 | 0 | 0 | 0 | 0 | 0 | 0 | 0 | 0 | 0 | 0 | 0 | 0 | 0 | 0 | 0 | 0 | 0 | 723.5383 | 600 |  | 704.1335 | 802.068 | 0 | 0 |  | 58.8844 |  |  |  |  | 1037.6135 |  |  |  | https://link.springer.com/article/10.1007%2Fs11664-016-4643-x
78 | 13 | 0 | 0 | 8 | 0 | 0 | 0 | 1 | 0 | 0 | 0 | 0 | 0 | 0 | 0 | 0 | 0 | 0 | 0 | 0 | 0 | 0 | 0 | 0 | 0 | 0 | 743.2082 | 600 |  | 704.1335 | 802.068 | 0 | 0 |  | 39.9255 |  |  |  |  | 1394.2931 |  |  |  | https://link.springer.com/article/10.1007%2Fs11664-016-4643-x
78 | 13 | 0 | 0 | 8 | 0 | 0 | 0 | 1 | 0 | 0 | 0 | 0 | 0 | 0 | 0 | 0 | 0 | 0 | 0 | 0 | 0 | 0 | 0 | 0 | 0 | 0 | 763.2102 | 600 |  | 704.1335 | 802.068 | 0 | 0 |  | 41.6869 |  |  |  |  | 3145.2659 |  |  |  | https://link.springer.com/article/10.1007%2Fs11664-016-4643-x
78 | 13 | 0 | 0 | 8 | 0 | 0 | 0 | 1 | 0 | 0 | 0 | 0 | 0 | 0 | 0 | 0 | 0 | 0 | 0 | 0 | 0 | 0 | 0 | 0 | 0 | 0 | 773.2824 | 600 |  | 704.1335 | 802.068 | 0 | 0 |  | 205.9444 |  |  |  |  | 1718.5473 |  |  |  | https://link.springer.com/article/10.1007%2Fs11664-016-4643-x
77 | 13 | 0 | 0 | 8 | 0 | 0 | 0 | 1 | 0 | 0 | 0 | 0 | 0 | 0 | 0 | 0 | 1 | 0 | 0 | 0 | 0 | 0 | 0 | 0 | 0 | 0 | 673.0793 | 600 |  | 768.3652 | 961.539 | 0 | 0 |  | 2.3107 |  |  |  |  | 7976.6537 |  |  |  | https://link.springer.com/article/10.1007%2Fs11664-016-4643-x
77 | 13 | 0 | 0 | 8 | 0 | 0 | 0 | 1 | 0 | 0 | 0 | 0 | 0 | 0 | 0 | 0 | 1 | 0 | 0 | 0 | 0 | 0 | 0 | 0 | 0 | 0 | 723.1898 | 600 |  | 768.3652 | 961.539 | 0 | 0 |  | 26.6073 |  |  |  |  | 1329.4423 |  |  |  | https://link.springer.com/article/10.1007%2Fs11664-016-4643-x
77 | 13 | 0 | 0 | 8 | 0 | 0 | 0 | 1 | 0 | 0 | 0 | 0 | 0 | 0 | 0 | 0 | 1 | 0 | 0 | 0 | 0 | 0 | 0 | 0 | 0 | 0 | 743.1832 | 600 |  | 768.3652 | 961.539 | 0 | 0 |  | 22.9747 |  |  |  |  | 1718.5473 |  |  |  | https://link.springer.com/article/10.1007%2Fs11664-016-4643-x
77 | 13 | 0 | 0 | 8 | 0 | 0 | 0 | 1 | 0 | 0 | 0 | 0 | 0 | 0 | 0 | 0 | 1 | 0 | 0 | 0 | 0 | 0 | 0 | 0 | 0 | 0 | 773.1602 | 600 |  | 768.3652 | 961.539 | 0 | 0 |  | 13.8038 |  |  |  |  | 2399.4812 |  |  |  | https://link.springer.com/article/10.1007%2Fs11664-016-4643-x
77 | 13 | 0 | 0 | 8 | 0 | 0 | 0 | 1 | 0 | 0 | 0 | 0 | 0 | 0 | 0 | 0 | 1 | 0 | 0 | 0 | 0 | 0 | 0 | 0 | 0 | 0 | 793.1672 | 600 |  | 768.3652 | 961.539 | 0 | 0 |  | 16.125 |  |  |  |  | 2399.4812 |  |  |  | https://link.springer.com/article/10.1007%2Fs11664-016-4643-x
77 | 13 | 0 | 0 | 8 | 0 | 0 | 0 | 1 | 0 | 0 | 0 | 0 | 0 | 0 | 0 | 0 | 1 | 0 | 0 | 0 | 0 | 0 | 0 | 0 | 0 | 0 | 813.4676 | 600 |  | 768.3652 | 961.539 | 0 | 0 |  | 12.3381 |  |  |  |  | 3047.9896 |  |  |  | https://link.springer.com/article/10.1007%2Fs11664-016-4643-x
77 | 13 | 0 | 0 | 8 | 0 | 0 | 0 | 1 | 0 | 0 | 0 | 0 | 0 | 0 | 0 | 0 | 1 | 0 | 0 | 0 | 0 | 0 | 0 | 0 | 0 | 0 | 833.1758 | 600 |  | 768.3652 | 961.539 | 0 | 0 |  | 19.4984 |  |  |  |  | 4345.0065 |  |  |  | https://link.springer.com/article/10.1007%2Fs11664-016-4643-x
77 | 13 | 0 | 0 | 8 | 0 | 0 | 0 | 1 | 0 | 0 | 0 | 0 | 0 | 0 | 0 | 0 | 1 | 0 | 0 | 0 | 0 | 0 | 0 | 0 | 0 | 0 | 853 | 600 |  | 768.3652 | 961.539 | 0 | 0 |  | 303.7386 |  |  |  |  | 745.7847 |  |  |  | https://link.springer.com/article/10.1007%2Fs11664-016-4643-x
76 | 13 | 0 | 0 | 8 | 0 | 0 | 0 | 1 | 0 | 0 | 0 | 0 | 0 | 0 | 0 | 0 | 2 | 0 | 0 | 0 | 0 | 0 | 0 | 0 | 0 | 0 | 673.1211 | 600 |  | 751.1612 | 910.8841 | 0 | 0 |  | 5.821 |  |  |  |  | 8722.4384 |  |  |  | https://link.springer.com/article/10.1007%2Fs11664-016-4643-x
76 | 13 | 0 | 0 | 8 | 0 | 0 | 0 | 1 | 0 | 0 | 0 | 0 | 0 | 0 | 0 | 0 | 2 | 0 | 0 | 0 | 0 | 0 | 0 | 0 | 0 | 0 | 723.1254 | 600 |  | 751.1612 | 910.8841 | 0 | 0 |  | 6.401 |  |  |  |  | 6809.3385 |  |  |  | https://link.springer.com/article/10.1007%2Fs11664-016-4643-x
76 | 13 | 0 | 0 | 8 | 0 | 0 | 0 | 1 | 0 | 0 | 0 | 0 | 0 | 0 | 0 | 0 | 2 | 0 | 0 | 0 | 0 | 0 | 0 | 0 | 0 | 0 | 743.427 | 600 |  | 751.1612 | 910.8841 | 0 | 0 |  | 5.0263 |  |  |  |  | 7457.847 |  |  |  | https://link.springer.com/article/10.1007%2Fs11664-016-4643-x
76 | 13 | 0 | 0 | 8 | 0 | 0 | 0 | 1 | 0 | 0 | 0 | 0 | 0 | 0 | 0 | 0 | 2 | 0 | 0 | 0 | 0 | 0 | 0 | 0 | 0 | 0 | 773.1023 | 600 |  | 751.1612 | 910.8841 | 0 | 0 |  | 3.8459 |  |  |  |  | 8625.1621 |  |  |  | https://link.springer.com/article/10.1007%2Fs11664-016-4643-x
76 | 13 | 0 | 0 | 8 | 0 | 0 | 0 | 1 | 0 | 0 | 0 | 0 | 0 | 0 | 0 | 0 | 2 | 0 | 0 | 0 | 0 | 0 | 0 | 0 | 0 | 0 | 793.382 | 600 |  | 751.1612 | 910.8841 | 0 | 0 |  | 1.8621 |  |  |  |  | 12483.7873 |  |  |  | https://link.springer.com/article/10.1007%2Fs11664-016-4643-x
76 | 13 | 0 | 0 | 8 | 0 | 0 | 0 | 1 | 0 | 0 | 0 | 0 | 0 | 0 | 0 | 0 | 2 | 0 | 0 | 0 | 0 | 0 | 0 | 0 | 0 | 0 | 813.3766 | 600 |  | 751.1612 | 910.8841 | 0 | 0 |  | 1.6501 |  |  |  |  | 15239.9481 |  |  |  | https://link.springer.com/article/10.1007%2Fs11664-016-4643-x
76 | 13 | 0 | 0 | 8 | 0 | 0 | 0 | 1 | 0 | 0 | 0 | 0 | 0 | 0 | 0 | 0 | 2 | 0 | 0 | 0 | 0 | 0 | 0 | 0 | 0 | 0 | 833.0605 | 600 |  | 751.1612 | 910.8841 | 0 | 0 |  | 1.5267 |  |  |  |  | 21498.0545 |  |  |  | https://link.springer.com/article/10.1007%2Fs11664-016-4643-x
76 | 13 | 0 | 0 | 8 | 0 | 0 | 0 | 1 | 0 | 0 | 0 | 0 | 0 | 0 | 0 | 0 | 2 | 0 | 0 | 0 | 0 | 0 | 0 | 0 | 0 | 0 | 853.377 | 600 |  | 751.1612 | 910.8841 | 0 | 0 |  | 1.6644 |  |  |  |  | 19552.5292 |  |  |  | https://link.springer.com/article/10.1007%2Fs11664-016-4643-x
76 | 13 | 0 | 0 | 8 | 0 | 0 | 0 | 1 | 0 | 0 | 0 | 0 | 0 | 0 | 0 | 0 | 2 | 0 | 0 | 0 | 0 | 0 | 0 | 0 | 0 | 0 | 873.375 | 600 |  | 751.1612 | 910.8841 | 0 | 0 |  | 1.594 |  |  |  |  | 19584.9546 |  |  |  | https://link.springer.com/article/10.1007%2Fs11664-016-4643-x
76 | 13 | 0 | 0 | 8 | 0 | 0 | 0 | 1 | 0 | 0 | 0 | 0 | 0 | 0 | 0 | 0 | 2 | 0 | 0 | 0 | 0 | 0 | 0 | 0 | 0 | 0 | 893.4367 | 600 |  | 751.1612 | 910.8841 | 0 | 0 |  | 6.2373 |  |  |  |  | 9435.7977 |  |  |  | https://link.springer.com/article/10.1007%2Fs11664-016-4643-x
76 | 13 | 0 | 0 | 8 | 0 | 0 | 0 | 1 | 0 | 0 | 0 | 0 | 0 | 0 | 0 | 0 | 2 | 0 | 0 | 0 | 0 | 0 | 0 | 0 | 0 | 0 | 913 | 600 |  | 751.1612 | 910.8841 | 0 | 0 |  | 32.1736 |  |  |  |  | 4701.6861 |  |  |  | https://link.springer.com/article/10.1007%2Fs11664-016-4643-x
75 | 13 | 0 | 0 | 8 | 0 | 0 | 0 | 1 | 0 | 0 | 0 | 0 | 0 | 0 | 0 | 0 | 3 | 0 | 0 | 0 | 0 | 0 | 0 | 0 | 0 | 0 | 673.0844 | 600 |  | 768.3652 | 961.539 | 0 | 0 |  | 2.5852 |  |  |  |  | 9468.2231 |  |  |  | https://link.springer.com/article/10.1007%2Fs11664-016-4643-x
75 | 13 | 0 | 0 | 8 | 0 | 0 | 0 | 1 | 0 | 0 | 0 | 0 | 0 | 0 | 0 | 0 | 3 | 0 | 0 | 0 | 0 | 0 | 0 | 0 | 0 | 0 | 723.3695 | 600 |  | 768.3652 | 961.539 | 0 | 0 |  | 1.4125 |  |  |  |  | 10732.8145 |  |  |  | https://link.springer.com/article/10.1007%2Fs11664-016-4643-x
75 | 13 | 0 | 0 | 8 | 0 | 0 | 0 | 1 | 0 | 0 | 0 | 0 | 0 | 0 | 0 | 0 | 3 | 0 | 0 | 0 | 0 | 0 | 0 | 0 | 0 | 0 | 743.3805 | 600 |  | 768.3652 | 961.539 | 0 | 0 |  | 1.7989 |  |  |  |  | 12289.2348 |  |  |  | https://link.springer.com/article/10.1007%2Fs11664-016-4643-x
75 | 13 | 0 | 0 | 8 | 0 | 0 | 0 | 1 | 0 | 0 | 0 | 0 | 0 | 0 | 0 | 0 | 3 | 0 | 0 | 0 | 0 | 0 | 0 | 0 | 0 | 0 | 773.3531 | 600 |  | 768.3652 | 961.539 | 0 | 0 |  | 0.98288 |  |  |  |  | 12548.6381 |  |  |  | https://link.springer.com/article/10.1007%2Fs11664-016-4643-x
75 | 13 | 0 | 0 | 8 | 0 | 0 | 0 | 1 | 0 | 0 | 0 | 0 | 0 | 0 | 0 | 0 | 3 | 0 | 0 | 0 | 0 | 0 | 0 | 0 | 0 | 0 | 793.3379 | 600 |  | 768.3652 | 961.539 | 0 | 0 |  | 0.70186 |  |  |  |  | 15077.821 |  |  |  | https://link.springer.com/article/10.1007%2Fs11664-016-4643-x
75 | 13 | 0 | 0 | 8 | 0 | 0 | 0 | 1 | 0 | 0 | 0 | 0 | 0 | 0 | 0 | 0 | 3 | 0 | 0 | 0 | 0 | 0 | 0 | 0 | 0 | 0 | 813.3375 | 600 |  | 768.3652 | 961.539 | 0 | 0 |  | 0.69582 |  |  |  |  | 19455.2529 |  |  |  | https://link.springer.com/article/10.1007%2Fs11664-016-4643-x
75 | 13 | 0 | 0 | 8 | 0 | 0 | 0 | 1 | 0 | 0 | 0 | 0 | 0 | 0 | 0 | 0 | 3 | 0 | 0 | 0 | 0 | 0 | 0 | 0 | 0 | 0 | 833.3375 | 600 |  | 768.3652 | 961.539 | 0 | 0 |  | 0.69582 |  |  |  |  | 19130.9987 |  |  |  | https://link.springer.com/article/10.1007%2Fs11664-016-4643-x
75 | 13 | 0 | 0 | 8 | 0 | 0 | 0 | 1 | 0 | 0 | 0 | 0 | 0 | 0 | 0 | 0 | 3 | 0 | 0 | 0 | 0 | 0 | 0 | 0 | 0 | 0 | 853 | 600 |  | 768.3652 | 961.539 | 0 | 0 |  | 0.90939 |  |  |  |  | 21173.8003 |  |  |  | https://link.springer.com/article/10.1007%2Fs11664-016-4643-x
75 | 13 | 0 | 0 | 8 | 0 | 0 | 0 | 1 | 0 | 0 | 0 | 0 | 0 | 0 | 0 | 0 | 3 | 0 | 0 | 0 | 0 | 0 | 0 | 0 | 0 | 0 | 873.366 | 600 |  | 768.3652 | 961.539 | 0 | 0 |  | 1.3069 |  |  |  |  | 20136.1868 |  |  |  | https://link.springer.com/article/10.1007%2Fs11664-016-4643-x
75 | 13 | 0 | 0 | 8 | 0 | 0 | 0 | 1 | 0 | 0 | 0 | 0 | 0 | 0 | 0 | 0 | 3 | 0 | 0 | 0 | 0 | 0 | 0 | 0 | 0 | 0 | 893.3836 | 600 |  | 768.3652 | 961.539 | 0 | 0 |  | 1.9275 |  |  |  |  | 21919.585 |  |  |  | https://link.springer.com/article/10.1007%2Fs11664-016-4643-x
75 | 13 | 0 | 0 | 8 | 0 | 0 | 0 | 1 | 0 | 0 | 0 | 0 | 0 | 0 | 0 | 0 | 3 | 0 | 0 | 0 | 0 | 0 | 0 | 0 | 0 | 0 | 913.3918 | 600 |  | 768.3652 | 961.539 | 0 | 0 |  | 2.3107 |  |  |  |  | 22178.9883 |  |  |  | https://link.springer.com/article/10.1007%2Fs11664-016-4643-x
83.44 | 3.89 | 0 | 0 | 7.92 | 4.06 | 0 | 0 | 0.69 | 0 | 0 | 0 | 0 | 0 | 0 | 0 | 0 | 0 | 0 | 0 | 0 | 0 | 0 | 0 | 0 | 0 | 0 | 612.9066 | 600 |  | 685.2339 | 826.7544 | 0 | 0 | 12 | 4.3452 |  |  |  | 20.2202 | 7266.3664 |  |  |  | https://www.sciencedirect.com/science/article/pii/S0925838816313470
83.44 | 3.89 | 0 | 0 | 7.92 | 4.06 | 0 | 0 | 0.69 | 0 | 0 | 0 | 0 | 0 | 0 | 0 | 0 | 0 | 0 | 0 | 0 | 0 | 0 | 0 | 0 | 0 | 0 | 632.8208 | 600 |  | 685.2339 | 826.7544 | 0 | 0 | 12 | 22.3946 |  |  |  | 34.9174 | 4883.9102 |  |  |  | https://www.sciencedirect.com/science/article/pii/S0925838816313470
83.44 | 3.89 | 0 | 0 | 7.92 | 4.06 | 0 | 0 | 0.69 | 0 | 0 | 0 | 0 | 0 | 0 | 0 | 0 | 0 | 0 | 0 | 0 | 0 | 0 | 0 | 0 | 0 | 0 | 652.867 | 600 |  | 685.2339 | 826.7544 | 0 | 0 | 12 | 15.4608 |  |  |  | 31.6147 | 5794.9057 |  |  |  | https://www.sciencedirect.com/science/article/pii/S0925838816313470
83.44 | 3.89 | 0 | 0 | 7.92 | 4.06 | 0 | 0 | 0.69 | 0 | 0 | 0 | 0 | 0 | 0 | 0 | 0 | 0 | 0 | 0 | 0 | 0 | 0 | 0 | 0 | 0 | 0 | 672.9113 | 600 |  | 685.2339 | 826.7544 | 0 | 0 | 12 | 10.0366 |  |  |  | 28.5872 | 9249.3794 |  |  |  | https://www.sciencedirect.com/science/article/pii/S0925838816313470
83.44 | 3.89 | 0 | 0 | 7.92 | 4.06 | 0 | 0 | 0.69 | 0 | 0 | 0 | 0 | 0 | 0 | 0 | 0 | 0 | 0 | 0 | 0 | 0 | 0 | 0 | 0 | 0 | 0 | 698.0119 | 600 |  | 685.2339 | 826.7544 | 0 | 0 | 12 | 6.7169 |  |  |  | 26.1101 | 11040.3309 |  |  |  | https://www.sciencedirect.com/science/article/pii/S0925838816313470
83.44 | 3.89 | 0 | 0 | 7.92 | 4.06 | 0 | 0 | 0.69 | 0 | 0 | 0 | 0 | 0 | 0 | 0 | 0 | 0 | 0 | 0 | 0 | 0 | 0 | 0 | 0 | 0 | 0 | 723.1784 | 600 |  | 685.2339 | 826.7544 | 0 | 0 | 12 | 4.5885 |  |  |  | 14.6606 | 10972.5601 |  |  |  | https://www.sciencedirect.com/science/article/pii/S0925838816313470
83.44 | 3.89 | 0 | 0 | 7.92 | 4.06 | 0 | 0 | 0.69 | 0 | 0 | 0 | 0 | 0 | 0 | 0 | 0 | 0 | 0 | 0 | 0 | 0 | 0 | 0 | 0 | 0 | 0 | 748.0163 | 600 |  | 685.2339 | 826.7544 | 0 | 0 | 12 | 788.9546 |  |  |  | 18.0183 | 1660.2241 |  |  |  | https://www.sciencedirect.com/science/article/pii/S0925838816313470
84.32 | 3.87 | 0 | 0 | 7.59 | 4.16 | 0 | 0 | 0 | 0.05 | 0 | 0 | 0 | 0 | 0 | 0 | 0 | 0 | 0 | 0 | 0 | 0 | 0 | 0 | 0 | 0 | 0 | 612.8699 | 600 |  | 703.655 | 821.0526 | 0 | 0 | 12 | 8.2069 |  |  |  | 25.2294 | 8505.4968 |  |  |  | https://www.sciencedirect.com/science/article/pii/S0925838816313470
84.32 | 3.87 | 0 | 0 | 7.59 | 4.16 | 0 | 0 | 0 | 0.05 | 0 | 0 | 0 | 0 | 0 | 0 | 0 | 0 | 0 | 0 | 0 | 0 | 0 | 0 | 0 | 0 | 0 | 632.5943 | 600 |  | 703.655 | 821.0526 | 0 | 0 | 12 | 315.7644 |  |  |  | 35.7982 | 3612.1711 |  |  |  | https://www.sciencedirect.com/science/article/pii/S0925838816313470
84.32 | 3.87 | 0 | 0 | 7.59 | 4.16 | 0 | 0 | 0 | 0.05 | 0 | 0 | 0 | 0 | 0 | 0 | 0 | 0 | 0 | 0 | 0 | 0 | 0 | 0 | 0 | 0 | 0 | 652.5316 | 600 |  | 703.655 | 821.0526 | 0 | 0 | 12 | 387.164 |  |  |  | 47.3578 | 2077.4878 |  |  |  | https://www.sciencedirect.com/science/article/pii/S0925838816313470
84.32 | 3.87 | 0 | 0 | 7.59 | 4.16 | 0 | 0 | 0 | 0.05 | 0 | 0 | 0 | 0 | 0 | 0 | 0 | 0 | 0 | 0 | 0 | 0 | 0 | 0 | 0 | 0 | 0 | 672.7901 | 600 |  | 703.655 | 821.0526 | 0 | 0 | 12 | 321.4858 |  |  |  | 45.1009 | 2401.5533 |  |  |  | https://www.sciencedirect.com/science/article/pii/S0925838816313470
84.32 | 3.87 | 0 | 0 | 7.59 | 4.16 | 0 | 0 | 0 | 0.05 | 0 | 0 | 0 | 0 | 0 | 0 | 0 | 0 | 0 | 0 | 0 | 0 | 0 | 0 | 0 | 0 | 0 | 697.6672 | 600 |  | 703.655 | 821.0526 | 0 | 0 | 12 | 221.8749 |  |  |  | 43.1193 | 2513.1304 |  |  |  | https://www.sciencedirect.com/science/article/pii/S0925838816313470
84.32 | 3.87 | 0 | 0 | 7.59 | 4.16 | 0 | 0 | 0 | 0.05 | 0 | 0 | 0 | 0 | 0 | 0 | 0 | 0 | 0 | 0 | 0 | 0 | 0 | 0 | 0 | 0 | 0 | 722.7533 | 600 |  | 703.655 | 821.0526 | 0 | 0 | 12 | 124.729 |  |  |  | 42.6239 |  |  |  |  | https://www.sciencedirect.com/science/article/pii/S0925838816313470
84.32 | 3.87 | 0 | 0 | 7.59 | 4.16 | 0 | 0 | 0 | 0.05 | 0 | 0 | 0 | 0 | 0 | 0 | 0 | 0 | 0 | 0 | 0 | 0 | 0 | 0 | 0 | 0 | 0 | 747.8685 | 600 |  | 703.655 | 821.0526 | 0 | 0 | 12 | 97.3567 |  |  |  | 38.1651 | 3616.7725 |  |  |  | https://www.sciencedirect.com/science/article/pii/S0925838816313470
84.32 | 3.87 | 0 | 0 | 7.59 | 4.16 | 0 | 0 | 0 | 0.05 | 0 | 0 | 0 | 0 | 0 | 0 | 0 | 0 | 0 | 0 | 0 | 0 | 0 | 0 | 0 | 0 | 0 | 772.9425 | 600 |  | 703.655 | 821.0526 | 0 | 0 | 12 | 1826.4628 |  |  |  | 39.3211 | 2065.3061 |  |  |  | https://www.sciencedirect.com/science/article/pii/S0925838816313470
83.47 | 3.89 | 0 | 0 | 7.88 | 4.04 | 0 | 0 | 0 | 0 | 0.71 | 0 | 0 | 0 | 0 | 0 | 0 | 0 | 0 | 0 | 0 | 0 | 0 | 0 | 0 | 0 | 0 | 612.7229 | 600 |  | 709.7953 | 824.1228 | 0 | 0 | 12 | 6.685 |  |  |  | 15.2661 | 10706.6104 |  |  |  | https://www.sciencedirect.com/science/article/pii/S0925838816313470
83.47 | 3.89 | 0 | 0 | 7.88 | 4.04 | 0 | 0 | 0 | 0 | 0.71 | 0 | 0 | 0 | 0 | 0 | 0 | 0 | 0 | 0 | 0 | 0 | 0 | 0 | 0 | 0 | 0 | 632.6706 | 600 |  | 709.7953 | 824.1228 | 0 | 0 | 12 | 12.6098 |  |  |  | 25.3945 | 9383.9102 |  |  |  | https://www.sciencedirect.com/science/article/pii/S0925838816313470
83.47 | 3.89 | 0 | 0 | 7.88 | 4.04 | 0 | 0 | 0 | 0 | 0.71 | 0 | 0 | 0 | 0 | 0 | 0 | 0 | 0 | 0 | 0 | 0 | 0 | 0 | 0 | 0 | 0 | 652.5493 | 600 |  | 709.7953 | 824.1228 | 0 | 0 | 12 | 367.8098 |  |  |  | 44.9358 | 3707.9757 |  |  |  | https://www.sciencedirect.com/science/article/pii/S0925838816313470
83.47 | 3.89 | 0 | 0 | 7.88 | 4.04 | 0 | 0 | 0 | 0 | 0.71 | 0 | 0 | 0 | 0 | 0 | 0 | 0 | 0 | 0 | 0 | 0 | 0 | 0 | 0 | 0 | 0 | 672.5713 | 600 |  | 709.7953 | 824.1228 | 0 | 0 | 12 | 261.8635 |  |  |  | 44.9358 | 3510.3021 |  |  |  | https://www.sciencedirect.com/science/article/pii/S0925838816313470
83.47 | 3.89 | 0 | 0 | 7.88 | 4.04 | 0 | 0 | 0 | 0 | 0.71 | 0 | 0 | 0 | 0 | 0 | 0 | 0 | 0 | 0 | 0 | 0 | 0 | 0 | 0 | 0 | 0 | 697.6922 | 600 |  | 709.7953 | 824.1228 | 0 | 0 | 12 | 200.2464 |  |  |  | 39.7064 | 3344.7053 |  |  |  | https://www.sciencedirect.com/science/article/pii/S0925838816313470
83.47 | 3.89 | 0 | 0 | 7.88 | 4.04 | 0 | 0 | 0 | 0 | 0.71 | 0 | 0 | 0 | 0 | 0 | 0 | 0 | 0 | 0 | 0 | 0 | 0 | 0 | 0 | 0 | 0 | 722.5523 | 600 |  | 709.7953 | 824.1228 | 0 | 0 | 12 | 95.5333 |  |  |  | 40.0367 | 4467.1519 |  |  |  | https://www.sciencedirect.com/science/article/pii/S0925838816313470
83.47 | 3.89 | 0 | 0 | 7.88 | 4.04 | 0 | 0 | 0 | 0 | 0.71 | 0 | 0 | 0 | 0 | 0 | 0 | 0 | 0 | 0 | 0 | 0 | 0 | 0 | 0 | 0 | 0 | 747.8653 | 600 |  | 709.7953 | 824.1228 | 0 | 0 | 12 | 77.691 |  |  |  | 38.6055 | 5654.8159 |  |  |  | https://www.sciencedirect.com/science/article/pii/S0925838816313470
83.47 | 3.89 | 0 | 0 | 7.88 | 4.04 | 0 | 0 | 0 | 0 | 0.71 | 0 | 0 | 0 | 0 | 0 | 0 | 0 | 0 | 0 | 0 | 0 | 0 | 0 | 0 | 0 | 0 | 772.7451 | 600 |  | 709.7953 | 824.1228 | 0 | 0 | 12 | 2108.4904 |  |  |  | 36.2385 | 2831.637 |  |  |  | https://www.sciencedirect.com/science/article/pii/S0925838816313470
73.5 | 17.5 | 0 | 0 | 5 | 0 | 0 | 0 | 1 | 0 | 0 | 0 | 0 | 0 | 0 | 0 | 0 | 3 | 0 | 0 | 0 | 0 | 0 | 0 | 0 | 0 | 0 | 823 | 1800 |  | 775 | 983 | 0 | 0 |  | 1.8915 |  |  |  | 11.6036 |  |  | 1.23 |  | https://www.sciencedirect.com/science/article/pii/S0022309314006759
73.3 | 17.5 | 0 | 0.2 | 5 | 0 | 0 | 0 | 1 | 0 | 0 | 0 | 0 | 0 | 0 | 0 | 0 | 3 | 0 | 0 | 0 | 0 | 0 | 0 | 0 | 0 | 0 | 823 | 1800 |  | 776 | 988 | 0 | 0 |  | 1.84 |  |  |  | 11.0025 |  |  | 1.22 |  | https://www.sciencedirect.com/science/article/pii/S0022309314006759
73.1 | 17.5 | 0 | 0.4 | 5 | 0 | 0 | 0 | 1 | 0 | 0 | 0 | 0 | 0 | 0 | 0 | 0 | 3 | 0 | 0 | 0 | 0 | 0 | 0 | 0 | 0 | 0 | 823 | 1800 |  | 770 | 990 | 0 | 0 |  | 1.7297 |  |  |  | 10.8996 |  |  | 1.2 |  | https://www.sciencedirect.com/science/article/pii/S0022309314006759
72.9 | 17.5 | 0 | 0.6 | 5 | 0 | 0 | 0 | 1 | 0 | 0 | 0 | 0 | 0 | 0 | 0 | 0 | 3 | 0 | 0 | 0 | 0 | 0 | 0 | 0 | 0 | 0 | 823 | 1800 |  | 765 | 993 | 0 | 0 |  | 1.2276 |  |  |  | 10.8514 |  |  | 1.17 |  | https://www.sciencedirect.com/science/article/pii/S0022309314006759
72.7 | 17.5 | 0 | 0.8 | 5 | 0 | 0 | 0 | 1 | 0 | 0 | 0 | 0 | 0 | 0 | 0 | 0 | 3 | 0 | 0 | 0 | 0 | 0 | 0 | 0 | 0 | 0 | 823 | 1800 |  | 764 | 993 | 0 | 0 |  | 1.0382 |  |  |  | 10.6007 |  |  | 1.14 |  | https://www.sciencedirect.com/science/article/pii/S0022309314006759
72.5 | 17.5 | 0 | 1 | 5 | 0 | 0 | 0 | 1 | 0 | 0 | 0 | 0 | 0 | 0 | 0 | 0 | 3 | 0 | 0 | 0 | 0 | 0 | 0 | 0 | 0 | 0 | 823 | 1800 |  | 760 | 994 | 0 | 0 |  | 2.0607 |  |  |  | 12.4039 |  |  | 1.13 |  | https://www.sciencedirect.com/science/article/pii/S0022309314006759
72 | 4.8 | 0 | 0 | 19.2 | 0 | 0 | 0 | 0 | 0 | 0 | 0 | 0 | 0 | 0 | 0 | 0 | 4 | 0 | 0 | 0 | 0 | 0 | 0 | 0 | 0 | 0 | 473 | 3600 |  |  |  | 0 | 0 |  | 56.14 | [6 empty] | 0.32 |  | https://link.springer.com/article/10.1007%2Fs00339-014-8729-0
72 | 4.8 | 0 | 0 | 19.2 | 0 | 0 | 0 | 0 | 0 | 0 | 0 | 0 | 0 | 0 | 0 | 0 | 4 | 0 | 0 | 0 | 0 | 0 | 0 | 0 | 0 | 0 | 673 | 3600 |  |  |  | 0 | 0 |  | 44.25 | [6 empty] | 0.34 |  | https://link.springer.com/article/10.1007%2Fs00339-014-8729-0
72 | 4.8 | 0 | 0 | 19.2 | 0 | 0 | 0 | 0 | 0 | 0 | 0 | 0 | 0 | 0 | 0 | 0 | 4 | 0 | 0 | 0 | 0 | 0 | 0 | 0 | 0 | 0 | 873 | 3600 |  |  |  | 0 | 0 |  | 69.17 | [6 empty] | 0.19 |  | https://link.springer.com/article/10.1007%2Fs00339-014-8729-0
83.25 | 0 | 7 | 0 | 0 | 9 | 0 | 0 | 0.75 | 0 | 0 | 0 | 0 | 0 | 0 | 0 | 0 | 0 | 0 | 0 | 0 | 0 | 0 | 0 | 0 | 0 | 0 | 593.2515 | 600 |  | 682.716 | 740.1235 | 0 | 0 | 20 | 14.0174 | [8 empty] | https://link.springer.com/article/10.1007%2Fs10854-015-2950-2
83.25 | 0 | 7 | 0 | 0 | 9 | 0 | 0 | 0.75 | 0 | 0 | 0 | 0 | 0 | 0 | 0 | 0 | 0 | 0 | 0 | 0 | 0 | 0 | 0 | 0 | 0 | 0 | 642.9448 | 600 |  | 682.716 | 740.1235 | 0 | 0 | 20 | 11.5878 | [8 empty] | https://link.springer.com/article/10.1007%2Fs10854-015-2950-2
83.25 | 0 | 7 | 0 | 0 | 9 | 0 | 0 | 0.75 | 0 | 0 | 0 | 0 | 0 | 0 | 0 | 0 | 0 | 0 | 0 | 0 | 0 | 0 | 0 | 0 | 0 | 0 | 693.2515 | 600 |  | 682.716 | 740.1235 | 0 | 0 | 20 | 9.4624 | [8 empty] | https://link.springer.com/article/10.1007%2Fs10854-015-2950-2
83.25 | 0 | 7 | 0 | 0 | 9 | 0 | 0 | 0.75 | 0 | 0 | 0 | 0 | 0 | 0 | 0 | 0 | 0 | 0 | 0 | 0 | 0 | 0 | 0 | 0 | 0 | 0 | 743 | 600 |  | 682.716 | 740.1235 | 0 | 0 | 20 | 16.8526 | [6 empty] | 1.64 |  | https://link.springer.com/article/10.1007%2Fs10854-015-2950-2
83.25 | 0 | 7 | 0 | 0 | 9 | 0 | 0 | 0.75 | 0 | 0 | 0 | 0 | 0 | 0 | 0 | 0 | 0 | 0 | 0 | 0 | 0 | 0 | 0 | 0 | 0 | 0 | 773.0061 | 600 |  | 682.716 | 740.1235 | 0 | 0 | 20 | 58.255 |  |  |  |  | 20890.2857 |  |  |  | https://link.springer.com/article/10.1007%2Fs10854-015-2950-2
82.75 | 0 | 7 | 0 | 0 | 9 | 0 | 0 | 0.75 | 0 | 0 | 0 | 0 | 0 | 0 | 0 | 0 | 0.5 | 0 | 0 | 0 | 0 | 0 | 0 | 0 | 0 | 0 | 593.2515 | 600 |  | 640.1235 | 749.3827 | 0 | 0 | 20 | 14.4544 | [8 empty] | https://link.springer.com/article/10.1007%2Fs10854-015-2950-2
82.75 | 0 | 7 | 0 | 0 | 9 | 0 | 0 | 0.75 | 0 | 0 | 0 | 0 | 0 | 0 | 0 | 0 | 0.5 | 0 | 0 | 0 | 0 | 0 | 0 | 0 | 0 | 0 | 642.9448 | 600 |  | 640.1235 | 749.3827 | 0 | 0 | 20 | 10.7647 | [8 empty] | https://link.springer.com/article/10.1007%2Fs10854-015-2950-2
82.75 | 0 | 7 | 0 | 0 | 9 | 0 | 0 | 0.75 | 0 | 0 | 0 | 0 | 0 | 0 | 0 | 0 | 0.5 | 0 | 0 | 0 | 0 | 0 | 0 | 0 | 0 | 0 | 693.2515 | 600 |  | 640.1235 | 749.3827 | 0 | 0 | 20 | 6.7505 | [8 empty] | https://link.springer.com/article/10.1007%2Fs10854-015-2950-2
82.75 | 0 | 7 | 0 | 0 | 9 | 0 | 0 | 0.75 | 0 | 0 | 0 | 0 | 0 | 0 | 0 | 0 | 0.5 | 0 | 0 | 0 | 0 | 0 | 0 | 0 | 0 | 0 | 742.9448 | 600 |  | 640.1235 | 749.3827 | 0 | 0 | 20 | 9.2897 | [6 empty] | 1.6597 |  | https://link.springer.com/article/10.1007%2Fs10854-015-2950-2
82.75 | 0 | 7 | 0 | 0 | 9 | 0 | 0 | 0.75 | 0 | 0 | 0 | 0 | 0 | 0 | 0 | 0 | 0.5 | 0 | 0 | 0 | 0 | 0 | 0 | 0 | 0 | 0 | 773.0061 | 600 |  | 640.1235 | 749.3827 | 0 | 0 | 20 | 42.5925 |  |  |  |  | 29005.7143 |  |  |  | https://link.springer.com/article/10.1007%2Fs10854-015-2950-2
82.25 | 0 | 7 | 0 | 0 | 9 | 0 | 0 | 0.75 | 0 | 0 | 0 | 0 | 0 | 0 | 0 | 0 | 1 | 0 | 0 | 0 | 0 | 0 | 0 | 0 | 0 | 0 | 593.2515 | 600 |  | 631.4815 | 750.6173 | 0 | 0 | 20 | 21.677 | [8 empty] | https://link.springer.com/article/10.1007%2Fs10854-015-2950-2
82.25 | 0 | 7 | 0 | 0 | 9 | 0 | 0 | 0.75 | 0 | 0 | 0 | 0 | 0 | 0 | 0 | 0 | 1 | 0 | 0 | 0 | 0 | 0 | 0 | 0 | 0 | 0 | 643.5583 | 600 |  | 631.4815 | 750.6173 | 0 | 0 | 20 | 18.1412 | [8 empty] | https://link.springer.com/article/10.1007%2Fs10854-015-2950-2
82.25 | 0 | 7 | 0 | 0 | 9 | 0 | 0 | 0.75 | 0 | 0 | 0 | 0 | 0 | 0 | 0 | 0 | 1 | 0 | 0 | 0 | 0 | 0 | 0 | 0 | 0 | 0 | 693.2515 | 600 |  | 631.4815 | 750.6173 | 0 | 0 | 20 | 7.0903 | [8 empty] | https://link.springer.com/article/10.1007%2Fs10854-015-2950-2
82.25 | 0 | 7 | 0 | 0 | 9 | 0 | 0 | 0.75 | 0 | 0 | 0 | 0 | 0 | 0 | 0 | 0 | 1 | 0 | 0 | 0 | 0 | 0 | 0 | 0 | 0 | 0 | 743.5583 | 600 |  | 631.4815 | 750.6173 | 0 | 0 | 20 | 14.5434 | [6 empty] | 1.6197 |  | https://link.springer.com/article/10.1007%2Fs10854-015-2950-2
82.25 | 0 | 7 | 0 | 0 | 9 | 0 | 0 | 0.75 | 0 | 0 | 0 | 0 | 0 | 0 | 0 | 0 | 1 | 0 | 0 | 0 | 0 | 0 | 0 | 0 | 0 | 0 | 773.0061 | 600 |  | 631.4815 | 750.6173 | 0 | 0 | 20 | 170.6082 |  |  |  |  | 28203.4286 |  |  |  | https://link.springer.com/article/10.1007%2Fs10854-015-2950-2
81.25 | 0 | 7 | 0 | 0 | 9 | 0 | 0 | 0.75 | 0 | 0 | 0 | 0 | 0 | 0 | 0 | 0 | 2 | 0 | 0 | 0 | 0 | 0 | 0 | 0 | 0 | 0 | 593.2515 | 600 |  | 596.9136 | 760.4938 | 0 | 0 | 20 | 25.902 | [8 empty] | https://link.springer.com/article/10.1007%2Fs10854-015-2950-2
81.25 | 0 | 7 | 0 | 0 | 9 | 0 | 0 | 0.75 | 0 | 0 | 0 | 0 | 0 | 0 | 0 | 0 | 2 | 0 | 0 | 0 | 0 | 0 | 0 | 0 | 0 | 0 | 643.5583 | 600 |  | 596.9136 | 760.4938 | 0 | 0 | 20 | 18.938 | [8 empty] | https://link.springer.com/article/10.1007%2Fs10854-015-2950-2
81.25 | 0 | 7 | 0 | 0 | 9 | 0 | 0 | 0.75 | 0 | 0 | 0 | 0 | 0 | 0 | 0 | 0 | 2 | 0 | 0 | 0 | 0 | 0 | 0 | 0 | 0 | 0 | 693.2515 | 600 |  | 596.9136 | 760.4938 | 0 | 0 | 20 | 8.577 | [8 empty] | https://link.springer.com/article/10.1007%2Fs10854-015-2950-2
81.25 | 0 | 7 | 0 | 0 | 9 | 0 | 0 | 0.75 | 0 | 0 | 0 | 0 | 0 | 0 | 0 | 0 | 2 | 0 | 0 | 0 | 0 | 0 | 0 | 0 | 0 | 0 | 743.5583 | 600 |  | 596.9136 | 760.4938 | 0 | 0 | 20 | 12.0226 | [6 empty] | 1.6095 |  | https://link.springer.com/article/10.1007%2Fs10854-015-2950-2
81.25 | 0 | 7 | 0 | 0 | 9 | 0 | 0 | 0.75 | 0 | 0 | 0 | 0 | 0 | 0 | 0 | 0 | 2 | 0 | 0 | 0 | 0 | 0 | 0 | 0 | 0 | 0 | 773.0061 | 600 |  | 596.9136 | 760.4938 | 0 | 0 | 20 | 122.4616 |  |  |  |  | 27401.1429 |  |  |  | https://link.springer.com/article/10.1007%2Fs10854-015-2950-2
80.25 | 0 | 7 | 0 | 0 | 9 | 0 | 0 | 0.75 | 0 | 0 | 0 | 0 | 0 | 0 | 0 | 0 | 3 | 0 | 0 | 0 | 0 | 0 | 0 | 0 | 0 | 0 | 593.2515 | 600 |  | 616.0494 | 759.8765 | 0 | 0 | 20 | 24.0621 | [8 empty] | https://link.springer.com/article/10.1007%2Fs10854-015-2950-2
80.25 | 0 | 7 | 0 | 0 | 9 | 0 | 0 | 0.75 | 0 | 0 | 0 | 0 | 0 | 0 | 0 | 0 | 3 | 0 | 0 | 0 | 0 | 0 | 0 | 0 | 0 | 0 | 643.5583 | 600 |  | 616.0494 | 759.8765 | 0 | 0 | 20 | 16.0448 | [8 empty] | https://link.springer.com/article/10.1007%2Fs10854-015-2950-2
80.25 | 0 | 7 | 0 | 0 | 9 | 0 | 0 | 0.75 | 0 | 0 | 0 | 0 | 0 | 0 | 0 | 0 | 3 | 0 | 0 | 0 | 0 | 0 | 0 | 0 | 0 | 0 | 693.2515 | 600 |  | 616.0494 | 759.8765 | 0 | 0 | 20 | 8.8988 | [8 empty] | https://link.springer.com/article/10.1007%2Fs10854-015-2950-2
80.25 | 0 | 7 | 0 | 0 | 9 | 0 | 0 | 0.75 | 0 | 0 | 0 | 0 | 0 | 0 | 0 | 0 | 3 | 0 | 0 | 0 | 0 | 0 | 0 | 0 | 0 | 0 | 743.5583 | 600 |  | 616.0494 | 759.8765 | 0 | 0 | 20 | 13.3455 | [6 empty] | 1.5398 |  | https://link.springer.com/article/10.1007%2Fs10854-015-2950-2
80.25 | 0 | 7 | 0 | 0 | 9 | 0 | 0 | 0.75 | 0 | 0 | 0 | 0 | 0 | 0 | 0 | 0 | 3 | 0 | 0 | 0 | 0 | 0 | 0 | 0 | 0 | 0 | 773.0061 | 600 |  | 616.0494 | 759.8765 | 0 | 0 | 20 | 159.4655 |  |  |  |  | 24901.7143 |  |  |  | https://link.springer.com/article/10.1007%2Fs10854-015-2950-2
91 | 0 | 0 | 0 | 2 | 0 | 0 | 0 | 0 | 0 | 0 | 0 | 0 | 0 | 0 | 0 | 7 | 0 | 0 | 0 | 0 | 0 | 0 | 0 | 0 | 0 | 0 | 573 | 3600 |  |  |  | 0 | 0 | [8 empty] | 0.18924 |  | https://www.jstage.jst.go.jp/article/matertrans1989/31/8/31_8_743/_article/-char/ja/
91 | 0 | 0 | 0 | 2 | 0 | 0 | 0 | 0 | 0 | 0 | 0 | 0 | 0 | 0 | 0 | 7 | 0 | 0 | 0 | 0 | 0 | 0 | 0 | 0 | 0 | 0 | 673 | 3600 |  |  |  | 0 | 0 | [6 empty] | 53.1915 |  | 0.22908 |  | https://www.jstage.jst.go.jp/article/matertrans1989/31/8/31_8_743/_article/-char/ja/
91 | 0 | 0 | 0 | 2 | 0 | 0 | 0 | 0 | 0 | 0 | 0 | 0 | 0 | 0 | 0 | 7 | 0 | 0 | 0 | 0 | 0 | 0 | 0 | 0 | 0 | 0 | 723 | 3600 |  |  |  | 0 | 0 | [6 empty] | 79.7872 |  | 1.249 |  | https://www.jstage.jst.go.jp/article/matertrans1989/31/8/31_8_743/_article/-char/ja/
91 | 0 | 0 | 0 | 2 | 0 | 0 | 0 | 0 | 0 | 0 | 0 | 0 | 0 | 0 | 0 | 7 | 0 | 0 | 0 | 0 | 0 | 0 | 0 | 0 | 0 | 0 | 773 | 3600 |  |  |  | 0 | 0 | [6 empty] | 744.6809 |  | 1.5478 |  | https://www.jstage.jst.go.jp/article/matertrans1989/31/8/31_8_743/_article/-char/ja/
91 | 0 | 0 | 0 | 2 | 0 | 0 | 0 | 0 | 0 | 0 | 0 | 0 | 0 | 0 | 0 | 7 | 0 | 0 | 0 | 0 | 0 | 0 | 0 | 0 | 0 | 0 | 823 | 3600 |  |  |  | 0 | 0 | [6 empty] | 7287.234 |  | 1.6275 |  | https://www.jstage.jst.go.jp/article/matertrans1989/31/8/31_8_743/_article/-char/ja/
91 | 0 | 0 | 0 | 2 | 0 | 0 | 0 | 0 | 0 | 0 | 0 | 0 | 0 | 0 | 0 | 7 | 0 | 0 | 0 | 0 | 0 | 0 | 0 | 0 | 0 | 0 | 873 | 3600 |  |  |  | 0 | 0 | 18 | 7.2 |  |  |  |  | 9148.9362 |  | 1.7 |  | https://www.jstage.jst.go.jp/article/matertrans1989/31/8/31_8_743/_article/-char/ja/
91 | 0 | 0 | 0 | 2 | 0 | 0 | 0 | 0 | 0 | 0 | 0 | 0 | 0 | 0 | 0 | 7 | 0 | 0 | 0 | 0 | 0 | 0 | 0 | 0 | 0 | 0 | 923 | 3600 |  |  |  | 0 | 0 | [6 empty] | 12632.9787 |  | 1.6952 |  | https://www.jstage.jst.go.jp/article/matertrans1989/31/8/31_8_743/_article/-char/ja/
91 | 0 | 0 | 0 | 2 | 0 | 0 | 0 | 0 | 0 | 0 | 0 | 0 | 0 | 0 | 0 | 7 | 0 | 0 | 0 | 0 | 0 | 0 | 0 | 0 | 0 | 0 | 973 | 3600 |  |  |  | 0 | 0 | [6 empty] | 14000 |  | 1.6912 |  | https://www.jstage.jst.go.jp/article/matertrans1989/31/8/31_8_743/_article/-char/ja/
89 | 0 | 0 | 0 | 4 | 0 | 0 | 0 | 0 | 0 | 0 | 0 | 0 | 0 | 0 | 0 | 7 | 0 | 0 | 0 | 0 | 0 | 0 | 0 | 0 | 0 | 0 | 923 | 3600 |  |  |  | 0 | 0 | 19 | 7.4 |  |  |  |  | 186.1702 |  | 1.65 |  | https://www.jstage.jst.go.jp/article/matertrans1989/31/8/31_8_743/_article/-char/ja/
89 | 0 | 0 | 0 | 6 | 0 | 0 | 0 | 0 | 0 | 0 | 0 | 0 | 0 | 0 | 0 | 5 | 0 | 0 | 0 | 0 | 0 | 0 | 0 | 0 | 0 | 0 | 923 | 3600 |  |  |  | 0 | 0 | 16 | 8.3 |  |  |  |  | 15000 |  | 1.7 |  | https://www.jstage.jst.go.jp/article/matertrans1989/31/8/31_8_743/_article/-char/ja/
86 | 0 | 0 | 0 | 6 | 0 | 0 | 0 | 1 | 0 | 0 | 0 | 0 | 0 | 0 | 0 | 7 | 0 | 0 | 0 | 0 | 0 | 0 | 0 | 0 | 0 | 0 | 573.4706 | 3600 |  | 774.9333 | 993.0667 | 0 | 0 | 21 | 2.1984 |  |  |  |  | 13000 |  | 0.59376 |  | https://www.jstage.jst.go.jp/article/matertrans1989/32/6/32_6_551/_article/-char/ja/
86 | 0 | 0 | 0 | 6 | 0 | 0 | 0 | 1 | 0 | 0 | 0 | 0 | 0 | 0 | 0 | 7 | 0 | 0 | 0 | 0 | 0 | 0 | 0 | 0 | 0 | 0 | 674.3802 | 3600 |  | 774.9333 | 993.0667 | 0 | 0 | 21 | 2.1984 |  |  |  |  | 6894.412 |  | 0.61497 |  | https://www.jstage.jst.go.jp/article/matertrans1989/32/6/32_6_551/_article/-char/ja/
86 | 0 | 0 | 0 | 6 | 0 | 0 | 0 | 1 | 0 | 0 | 0 | 0 | 0 | 0 | 0 | 7 | 0 | 0 | 0 | 0 | 0 | 0 | 0 | 0 | 0 | 0 | 723.7938 | 3600 |  | 774.9333 | 993.0667 | 0 | 0 | 21 | 10.204 |  |  |  | 6.182 | 10503.9579 | 10.077 | 0.67041 |  | https://www.jstage.jst.go.jp/article/matertrans1989/32/6/32_6_551/_article/-char/ja/
86 | 0 | 0 | 0 | 6 | 0 | 0 | 0 | 1 | 0 | 0 | 0 | 0 | 0 | 0 | 0 | 7 | 0 | 0 | 0 | 0 | 0 | 0 | 0 | 0 | 0 | 0 | 770.1494 | 3600 |  | 774.9333 | 993.0667 | 0 | 0 | 21 | 13.0027 |  |  |  | 8.6909 | 3730.9653 | 0.61861 | 1.4523 |  | https://www.jstage.jst.go.jp/article/matertrans1989/32/6/32_6_551/_article/-char/ja/
86 | 0 | 0 | 0 | 6 | 0 | 0 | 0 | 1 | 0 | 0 | 0 | 0 | 0 | 0 | 0 | 7 | 0 | 0 | 0 | 0 | 0 | 0 | 0 | 0 | 0 | 0 | 825.2806 | 3600 |  | 774.9333 | 993.0667 | 0 | 0 | 21 | 3.5697 |  |  |  | 10.1801 | 8956.6982 | 0.49368 | 1.4982 |  | https://www.jstage.jst.go.jp/article/matertrans1989/32/6/32_6_551/_article/-char/ja/
86 | 0 | 0 | 0 | 6 | 0 | 0 | 0 | 1 | 0 | 0 | 0 | 0 | 0 | 0 | 0 | 7 | 0 | 0 | 0 | 0 | 0 | 0 | 0 | 0 | 0 | 0 | 874.657 | 3600 |  | 774.9333 | 993.0667 | 0 | 0 | 21 | 3.1623 |  |  |  | 10.5937 | 29464.0102 | 0.035414 | 1.5018 |  | https://www.jstage.jst.go.jp/article/matertrans1989/32/6/32_6_551/_article/-char/ja/
86 | 0 | 0 | 0 | 6 | 0 | 0 | 0 | 1 | 0 | 0 | 0 | 0 | 0 | 0 | 0 | 7 | 0 | 0 | 0 | 0 | 0 | 0 | 0 | 0 | 0 | 0 | 924.7557 | 3600 |  | 774.9333 | 993.0667 | 0 | 0 | 21 | 4.2813 |  |  |  |  | 40316.2944 | -2.0897 | 1.5147 |  | https://www.jstage.jst.go.jp/article/matertrans1989/32/6/32_6_551/_article/-char/ja/
86 | 0 | 0 | 0 | 6 | 0 | 0 | 0 | 1 | 0 | 0 | 0 | 0 | 0 | 0 | 0 | 7 | 0 | 0 | 0 | 0 | 0 | 0 | 0 | 0 | 0 | 0 | 977.0585 | 3600 |  | 774.9333 | 993.0667 | 0 | 0 | 21 | 3037.0794 |  |  |  | 41.7789 | 26041.457 | -2.3814 | 1.6078 |  | https://www.jstage.jst.go.jp/article/matertrans1989/32/6/32_6_551/_article/-char/ja/
78 | 0.5 | 8.9563 | 0 | 0 | 9.0437 | 0 | 3 | 0.5 | 0 | 0 | 0 | 0 | 0 | 0 | 0 | 0 | 0 | 0 | 0 | 0 | 0 | 0 | 0 | 0 | 0 | 0 | 623 | 18000 |  |  |  | 0 | 0 |  | 11.1111 |  |  |  |  | 1644.194 |  |  |  | https://aip.scitation.org/doi/abs/10.1063/1.350008
78 | 0.5 | 7.9958 | 0 | 0 | 10.0042 | 0 | 3 | 0.5 | 0 | 0 | 0 | 0 | 0 | 0 | 0 | 0 | 0 | 0 | 0 | 0 | 0 | 0 | 0 | 0 | 0 | 0 | 623 | 18000 |  |  |  | 0 | 0 |  | 7.2222 | [8 empty] | https://aip.scitation.org/doi/abs/10.1063/1.350008
78 | 0.5 | 7.0109 | 0 | 0 | 10.9891 | 0 | 3 | 0.5 | 0 | 0 | 0 | 0 | 0 | 0 | 0 | 0 | 0 | 0 | 0 | 0 | 0 | 0 | 0 | 0 | 0 | 0 | 623 | 18000 |  |  |  | 0 | 0 |  | 4.2284 | [8 empty] | https://aip.scitation.org/doi/abs/10.1063/1.350008
78 | 0.5 | 5.9969 | 0 | 0 | 12.0031 | 0 | 3 | 0.5 | 0 | 0 | 0 | 0 | 0 | 0 | 0 | 0 | 0 | 0 | 0 | 0 | 0 | 0 | 0 | 0 | 0 | 0 | 623 | 18000 |  |  |  | 0 | 0 |  | 3.2099 | [8 empty] | https://aip.scitation.org/doi/abs/10.1063/1.350008
78 | 0.5 | 5.0023 | 0 | 0 | 12.9977 | 0 | 3 | 0.5 | 0 | 0 | 0 | 0 | 0 | 0 | 0 | 0 | 0 | 0 | 0 | 0 | 0 | 0 | 0 | 0 | 0 | 0 | 623 | 18000 |  |  |  | 0 | 0 |  | 2.5309 | [8 empty] | https://aip.scitation.org/doi/abs/10.1063/1.350008
78 | 0.5 | 1.9715 | 0 | 0 | 16.0285 | 0 | 3 | 0.5 | 0 | 0 | 0 | 0 | 0 | 0 | 0 | 0 | 0 | 0 | 0 | 0 | 0 | 0 | 0 | 0 | 0 | 0 | 623 | 18000 |  |  |  | 0 | 0 |  | 1.821 | [8 empty] | https://aip.scitation.org/doi/abs/10.1063/1.350008
82 | 0 | 0 | 0 | 10 | 0 | 0 | 0 | 1 | 0 | 0 | 0 | 7 | 0 | 0 | 0 | 0 | 0 | 0 | 0 | 0 | 0 | 0 | 0 | 0 | 0 | 0 | 573.1555 | 3600 |  | 688.3055 | 974.7017 | 0 | 0 | 20 | [5 empty] | 5858.8046 |  | 0.79359 |  | http://iopscience.iop.org/article/10.1143/JJAP.30.L1729/meta
82 | 0 | 0 | 0 | 10 | 0 | 0 | 0 | 1 | 0 | 0 | 0 | 7 | 0 | 0 | 0 | 0 | 0 | 0 | 0 | 0 | 0 | 0 | 0 | 0 | 0 | 0 | 622.8888 | 3600 |  | 688.3055 | 974.7017 | 0 | 0 | 20 | [5 empty] | 7828.9122 |  | 0.80604 |  | http://iopscience.iop.org/article/10.1143/JJAP.30.L1729/meta
82 | 0 | 0 | 0 | 10 | 0 | 0 | 0 | 1 | 0 | 0 | 0 | 7 | 0 | 0 | 0 | 0 | 0 | 0 | 0 | 0 | 0 | 0 | 0 | 0 | 0 | 0 | 673 | 3600 |  | 688.3055 | 974.7017 | 0 | 0 | 20 | [5 empty] | 3762.1891 |  | 1.0219 |  | http://iopscience.iop.org/article/10.1143/JJAP.30.L1729/meta
82 | 0 | 0 | 0 | 10 | 0 | 0 | 0 | 1 | 0 | 0 | 0 | 7 | 0 | 0 | 0 | 0 | 0 | 0 | 0 | 0 | 0 | 0 | 0 | 0 | 0 | 0 | 723 | 3600 |  | 688.3055 | 974.7017 | 0 | 0 | 20 | 3.5 |  |  |  |  | 20000 |  | 1.385 |  | http://iopscience.iop.org/article/10.1143/JJAP.30.L1729/meta
82 | 0 | 0 | 0 | 10 | 0 | 0 | 0 | 1 | 0 | 0 | 0 | 7 | 0 | 0 | 0 | 0 | 0 | 0 | 0 | 0 | 0 | 0 | 0 | 0 | 0 | 0 | 772.8344 | 3600 |  | 688.3055 | 974.7017 | 0 | 0 | 20 | [5 empty] | 18716.0215 |  |  |  | http://iopscience.iop.org/article/10.1143/JJAP.30.L1729/meta
82 | 0 | 0 | 0 | 10 | 0 | 0 | 0 | 1 | 0 | 0 | 0 | 7 | 0 | 0 | 0 | 0 | 0 | 0 | 0 | 0 | 0 | 0 | 0 | 0 | 0 | 0 | 822.6817 | 3600 |  | 688.3055 | 974.7017 | 0 | 0 | 20 | [5 empty] | 16446.4714 |  | 1.4749 |  | http://iopscience.iop.org/article/10.1143/JJAP.30.L1729/meta
82 | 0 | 0 | 0 | 10 | 0 | 0 | 0 | 1 | 0 | 0 | 0 | 7 | 0 | 0 | 0 | 0 | 0 | 0 | 0 | 0 | 0 | 0 | 0 | 0 | 0 | 0 | 873.2711 | 3600 |  | 688.3055 | 974.7017 | 0 | 0 | 20 | [5 empty] | 14130.6674 |  |  |  | http://iopscience.iop.org/article/10.1143/JJAP.30.L1729/meta
82 | 0 | 0 | 0 | 10 | 0 | 0 | 0 | 1 | 0 | 0 | 0 | 7 | 0 | 0 | 0 | 0 | 0 | 0 | 0 | 0 | 0 | 0 | 0 | 0 | 0 | 0 | 923 | 3600 |  | 688.3055 | 974.7017 | 0 | 0 | 20 | 4.9 |  |  |  |  | 11000 |  | 1.556 |  | http://iopscience.iop.org/article/10.1143/JJAP.30.L1729/meta
82 | 0 | 0 | 0 | 10 | 0 | 0 | 0 | 1 | 0 | 0 | 0 | 7 | 0 | 0 | 0 | 0 | 0 | 0 | 0 | 0 | 0 | 0 | 0 | 0 | 0 | 0 | 973 | 3600 |  | 688.3055 | 974.7017 | 0 | 0 | 20 | [5 empty] | 236.8789 |  | 1.7243 |  | http://iopscience.iop.org/article/10.1143/JJAP.30.L1729/meta
84 | 0 | 0 | 0 | 8 | 0 | 0 | 0 | 1 | 0 | 0 | 0 | 0 | 0 | 0 | 0 | 0 | 7 | 0 | 0 | 0 | 0 | 0 | 0 | 0 | 0 | 0 | 573 | 3600 |  | 688.3055 | 1018.6158 | 0 | 0 | 20 | [5 empty] | 144.371 |  | 0.39963 |  | http://iopscience.iop.org/article/10.1143/JJAP.30.L1729/meta
84 | 0 | 0 | 0 | 8 | 0 | 0 | 0 | 1 | 0 | 0 | 0 | 0 | 0 | 0 | 0 | 0 | 7 | 0 | 0 | 0 | 0 | 0 | 0 | 0 | 0 | 0 | 622.5609 | 3600 |  | 688.3055 | 1018.6158 | 0 | 0 | 20 | [5 empty] | 640.0476 |  | 0.42075 |  | http://iopscience.iop.org/article/10.1143/JJAP.30.L1729/meta
84 | 0 | 0 | 0 | 8 | 0 | 0 | 0 | 1 | 0 | 0 | 0 | 0 | 0 | 0 | 0 | 0 | 7 | 0 | 0 | 0 | 0 | 0 | 0 | 0 | 0 | 0 | 673 | 3600 |  | 688.3055 | 1018.6158 | 0 | 0 | 20 | [5 empty] | 536.494 |  | 0.59337 |  | http://iopscience.iop.org/article/10.1143/JJAP.30.L1729/meta
84 | 0 | 0 | 0 | 8 | 0 | 0 | 0 | 1 | 0 | 0 | 0 | 0 | 0 | 0 | 0 | 0 | 7 | 0 | 0 | 0 | 0 | 0 | 0 | 0 | 0 | 0 | 723 | 3600 |  | 688.3055 | 1018.6158 | 0 | 0 | 20 | [5 empty] | 12183.8594 |  | 1.2119 |  | http://iopscience.iop.org/article/10.1143/JJAP.30.L1729/meta
84 | 0 | 0 | 0 | 8 | 0 | 0 | 0 | 1 | 0 | 0 | 0 | 0 | 0 | 0 | 0 | 0 | 7 | 0 | 0 | 0 | 0 | 0 | 0 | 0 | 0 | 0 | 772.7481 | 3600 |  | 688.3055 | 1018.6158 | 0 | 0 | 20 | [5 empty] | 13147.3489 |  |  |  | http://iopscience.iop.org/article/10.1143/JJAP.30.L1729/meta
84 | 0 | 0 | 0 | 8 | 0 | 0 | 0 | 1 | 0 | 0 | 0 | 0 | 0 | 0 | 0 | 0 | 7 | 0 | 0 | 0 | 0 | 0 | 0 | 0 | 0 | 0 | 823 | 3600 |  | 688.3055 | 1018.6158 | 0 | 0 | 20 | 8.9 |  |  |  |  | 16000 |  | 1.4879 |  | http://iopscience.iop.org/article/10.1143/JJAP.30.L1729/meta
84 | 0 | 0 | 0 | 8 | 0 | 0 | 0 | 1 | 0 | 0 | 0 | 0 | 0 | 0 | 0 | 0 | 7 | 0 | 0 | 0 | 0 | 0 | 0 | 0 | 0 | 0 | 872.5428 | 3600 |  | 688.3055 | 1018.6158 | 0 | 0 | 20 | [5 empty] | 14272.6428 |  | 1.5566 |  | http://iopscience.iop.org/article/10.1143/JJAP.30.L1729/meta
84 | 0 | 0 | 0 | 8 | 0 | 0 | 0 | 1 | 0 | 0 | 0 | 0 | 0 | 0 | 0 | 0 | 7 | 0 | 0 | 0 | 0 | 0 | 0 | 0 | 0 | 0 | 923 | 3600 |  | 688.3055 | 1018.6158 | 0 | 0 | 20 | [5 empty] | 14269.0841 |  |  |  | http://iopscience.iop.org/article/10.1143/JJAP.30.L1729/meta
84 | 0 | 0 | 0 | 8 | 0 | 0 | 0 | 1 | 0 | 0 | 0 | 0 | 0 | 0 | 0 | 0 | 7 | 0 | 0 | 0 | 0 | 0 | 0 | 0 | 0 | 0 | 972.7827 | 3600 |  | 688.3055 | 1018.6158 | 0 | 0 | 20 | 8.6 |  |  |  |  | 13000 |  | 1.5728 |  | http://iopscience.iop.org/article/10.1143/JJAP.30.L1729/meta
84 | 0 | 0 | 0 | 8 | 0 | 0 | 0 | 1 | 0 | 0 | 0 | 0 | 0 | 0 | 0 | 0 | 7 | 0 | 0 | 0 | 0 | 0 | 0 | 0 | 0 | 0 | 1020.2309 | 3600 |  | 688.3055 | 1018.6158 | 0 | 0 | 20 | [5 empty] | 87.5891 |  | 1.6199 |  | http://iopscience.iop.org/article/10.1143/JJAP.30.L1729/meta
82 | 0 | 0 | 0 | 10 | 0 | 0 | 0 | 1 | 0 | 0 | 0 | 0 | 0 | 0 | 0 | 0 | 0 | 0 | 0 | 7 | 0 | 0 | 0 | 0 | 0 | 0 | 572.755 | 3600 |  | 719.8091 | 1015.7518 | 0 | 0 | 20 | [5 empty] | 3186.0858 |  | 0.67238 |  | http://iopscience.iop.org/article/10.1143/JJAP.30.L1729/meta
82 | 0 | 0 | 0 | 10 | 0 | 0 | 0 | 1 | 0 | 0 | 0 | 0 | 0 | 0 | 0 | 0 | 0 | 0 | 0 | 7 | 0 | 0 | 0 | 0 | 0 | 0 | 623 | 3600 |  | 719.8091 | 1015.7518 | 0 | 0 | 20 | [5 empty] | 5064.0307 |  | 0.67616 |  | http://iopscience.iop.org/article/10.1143/JJAP.30.L1729/meta
82 | 0 | 0 | 0 | 10 | 0 | 0 | 0 | 1 | 0 | 0 | 0 | 0 | 0 | 0 | 0 | 0 | 0 | 0 | 0 | 7 | 0 | 0 | 0 | 0 | 0 | 0 | 672.8672 | 3600 |  | 719.8091 | 1015.7518 | 0 | 0 | 20 | [5 empty] | 6434.9079 |  | 0.69727 |  | http://iopscience.iop.org/article/10.1143/JJAP.30.L1729/meta
82 | 0 | 0 | 0 | 10 | 0 | 0 | 0 | 1 | 0 | 0 | 0 | 0 | 0 | 0 | 0 | 0 | 0 | 0 | 0 | 7 | 0 | 0 | 0 | 0 | 0 | 0 | 722.5039 | 3600 |  | 719.8091 | 1015.7518 | 0 | 0 | 20 | [5 empty] | 7759.8764 |  | 0.99544 |  | http://iopscience.iop.org/article/10.1143/JJAP.30.L1729/meta
82 | 0 | 0 | 0 | 10 | 0 | 0 | 0 | 1 | 0 | 0 | 0 | 0 | 0 | 0 | 0 | 0 | 0 | 0 | 0 | 7 | 0 | 0 | 0 | 0 | 0 | 0 | 773 | 3600 |  | 719.8091 | 1015.7518 | 0 | 0 | 20 | [5 empty] | 11296.7501 |  | 1.2893 |  | http://iopscience.iop.org/article/10.1143/JJAP.30.L1729/meta
82 | 0 | 0 | 0 | 10 | 0 | 0 | 0 | 1 | 0 | 0 | 0 | 0 | 0 | 0 | 0 | 0 | 0 | 0 | 0 | 7 | 0 | 0 | 0 | 0 | 0 | 0 | 822.692 | 3600 |  | 719.8091 | 1015.7518 | 0 | 0 | 20 | [5 empty] | 11515.5934 |  |  |  | http://iopscience.iop.org/article/10.1143/JJAP.30.L1729/meta
82 | 0 | 0 | 0 | 10 | 0 | 0 | 0 | 1 | 0 | 0 | 0 | 0 | 0 | 0 | 0 | 0 | 0 | 0 | 0 | 7 | 0 | 0 | 0 | 0 | 0 | 0 | 872.9673 | 3600 |  | 719.8091 | 1015.7518 | 0 | 0 | 20 | [5 empty] | 12103.0876 |  | 1.4224 |  | http://iopscience.iop.org/article/10.1143/JJAP.30.L1729/meta
82 | 0 | 0 | 0 | 10 | 0 | 0 | 0 | 1 | 0 | 0 | 0 | 0 | 0 | 0 | 0 | 0 | 0 | 0 | 0 | 7 | 0 | 0 | 0 | 0 | 0 | 0 | 923 | 3600 |  | 719.8091 | 1015.7518 | 0 | 0 | 20 | [5 empty] | 11000 |  | 1.4695 |  | http://iopscience.iop.org/article/10.1143/JJAP.30.L1729/meta
82 | 0 | 0 | 0 | 10 | 0 | 0 | 0 | 1 | 0 | 0 | 0 | 0 | 0 | 0 | 0 | 0 | 0 | 0 | 0 | 7 | 0 | 0 | 0 | 0 | 0 | 0 | 973 | 3600 |  | 719.8091 | 1015.7518 | 0 | 0 | 20 | [5 empty] | 460.9854 |  | 1.4776 |  | http://iopscience.iop.org/article/10.1143/JJAP.30.L1729/meta
90 | 0 | 0 | 0 | 3 | 0 | 0 | 0 | 0 | 0 | 0 | 0 | 0 | 0 | 0 | 0 | 7 | 0 | 0 | 0 | 0 | 0 | 0 | 0 | 0 | 0 | 0 | 773.3826 | 3600 |  |  |  | 0 | 0 | 18 | [5 empty] | 3072.1236 |  | 1.3159 |  | https://www.sciencedirect.com/science/article/pii/0304885394905592
90 | 0 | 0 | 0 | 3 | 0 | 0 | 0 | 0 | 0 | 0 | 0 | 0 | 0 | 0 | 0 | 7 | 0 | 0 | 0 | 0 | 0 | 0 | 0 | 0 | 0 | 0 | 823.1003 | 3600 |  |  |  | 0 | 0 | 18 | [5 empty] | 8830.127 |  | 1.4939 |  | https://www.sciencedirect.com/science/article/pii/0304885394905592
90 | 0 | 0 | 0 | 3 | 0 | 0 | 0 | 0 | 0 | 0 | 0 | 0 | 0 | 0 | 0 | 7 | 0 | 0 | 0 | 0 | 0 | 0 | 0 | 0 | 0 | 0 | 872.8627 | 3600 |  |  |  | 0 | 0 | 18 | [5 empty] | 13632.1018 |  | 1.5406 |  | https://www.sciencedirect.com/science/article/pii/0304885394905592
90 | 0 | 0 | 0 | 3 | 0 | 0 | 0 | 0 | 0 | 0 | 0 | 0 | 0 | 0 | 0 | 7 | 0 | 0 | 0 | 0 | 0 | 0 | 0 | 0 | 0 | 0 | 923 | 3600 |  |  |  | 0 | 0 | 18 | [5 empty] | 21466.2024 |  | 1.6084 |  | https://www.sciencedirect.com/science/article/pii/0304885394905592
90 | 0 | 0 | 0 | 3 | 0 | 0 | 0 | 0 | 0 | 0 | 0 | 0 | 0 | 0 | 0 | 7 | 0 | 0 | 0 | 0 | 0 | 0 | 0 | 0 | 0 | 0 | 973 | 3600 |  |  |  | 0 | 0 | 18 | [7 empty] | 1.5607 |  | https://www.sciencedirect.com/science/article/pii/0304885394905592
89 | 0 | 0 | 0 | 4 | 0 | 0 | 0 | 0 | 0 | 0 | 0 | 0 | 0 | 0 | 0 | 0 | 0 | 0 | 7 | 0 | 0 | 0 | 0 | 0 | 0 | 0 | 773.4309 | 3600 |  |  |  | 0 | 0 | 17 | [5 empty] | 2087.202 |  | 0.98965 |  | https://www.sciencedirect.com/science/article/pii/0304885394905592
89 | 0 | 0 | 0 | 4 | 0 | 0 | 0 | 0 | 0 | 0 | 0 | 0 | 0 | 0 | 0 | 0 | 0 | 0 | 7 | 0 | 0 | 0 | 0 | 0 | 0 | 0 | 823.0112 | 3600 |  |  |  | 0 | 0 | 17 | [5 empty] | 10648.4439 |  | 1.4388 |  | https://www.sciencedirect.com/science/article/pii/0304885394905592
89 | 0 | 0 | 0 | 4 | 0 | 0 | 0 | 0 | 0 | 0 | 0 | 0 | 0 | 0 | 0 | 0 | 0 | 0 | 7 | 0 | 0 | 0 | 0 | 0 | 0 | 0 | 872.1756 | 3600 |  |  |  | 0 | 0 | 17 | [5 empty] | 17695.1645 |  | 1.5321 |  | https://www.sciencedirect.com/science/article/pii/0304885394905592
89 | 0 | 0 | 0 | 4 | 0 | 0 | 0 | 0 | 0 | 0 | 0 | 0 | 0 | 0 | 0 | 0 | 0 | 0 | 7 | 0 | 0 | 0 | 0 | 0 | 0 | 0 | 921.4811 | 3600 |  |  |  | 0 | 0 | 17 | [5 empty] | 31862.8835 |  | 1.5581 |  | https://www.sciencedirect.com/science/article/pii/0304885394905592
89 | 0 | 0 | 0 | 4 | 0 | 0 | 0 | 0 | 0 | 0 | 0 | 0 | 0 | 0 | 0 | 0 | 0 | 0 | 7 | 0 | 0 | 0 | 0 | 0 | 0 | 0 | 936.2141 | 3600 |  |  |  | 0 | 0 | 17 | [5 empty] | 31310.2577 |  | 1.5643 |  | https://www.sciencedirect.com/science/article/pii/0304885394905592
89 | 0 | 0 | 0 | 4 | 0 | 0 | 0 | 0 | 0 | 0 | 0 | 0 | 0 | 0 | 0 | 0 | 0 | 0 | 7 | 0 | 0 | 0 | 0 | 0 | 0 | 0 | 972 | 3600 |  |  |  | 0 | 0 | 17 | [7 empty] | 1.4834 |  | https://www.sciencedirect.com/science/article/pii/0304885394905592
84 | 0 | 0 | 0 | 9 | 0 | 0 | 0 | 0 | 0 | 0 | 0 | 0 | 0 | 0 | 0 | 0 | 7 | 0 | 0 | 0 | 0 | 0 | 0 | 0 | 0 | 0 | 721 | 3600 |  |  |  | 0 | 0 | 22 | [7 empty] | 0.42227 |  | https://www.sciencedirect.com/science/article/pii/0304885394905592
84 | 0 | 0 | 0 | 9 | 0 | 0 | 0 | 0 | 0 | 0 | 0 | 0 | 0 | 0 | 0 | 0 | 7 | 0 | 0 | 0 | 0 | 0 | 0 | 0 | 0 | 0 | 773.0186 | 3600 |  |  |  | 0 | 0 | 22 | [5 empty] | 496.9175 |  | 1.0066 |  | https://www.sciencedirect.com/science/article/pii/0304885394905592
84 | 0 | 0 | 0 | 9 | 0 | 0 | 0 | 0 | 0 | 0 | 0 | 0 | 0 | 0 | 0 | 0 | 7 | 0 | 0 | 0 | 0 | 0 | 0 | 0 | 0 | 0 | 823.4457 | 3600 |  |  |  | 0 | 0 | 22 | [5 empty] | 1784.1491 |  | 1.21 |  | https://www.sciencedirect.com/science/article/pii/0304885394905592
84 | 0 | 0 | 0 | 9 | 0 | 0 | 0 | 0 | 0 | 0 | 0 | 0 | 0 | 0 | 0 | 0 | 7 | 0 | 0 | 0 | 0 | 0 | 0 | 0 | 0 | 0 | 873.1449 | 3600 |  |  |  | 0 | 0 | 22 | [5 empty] | 7898.3134 |  | 1.3456 |  | https://www.sciencedirect.com/science/article/pii/0304885394905592
84 | 0 | 0 | 0 | 9 | 0 | 0 | 0 | 0 | 0 | 0 | 0 | 0 | 0 | 0 | 0 | 0 | 7 | 0 | 0 | 0 | 0 | 0 | 0 | 0 | 0 | 0 | 923 | 3600 |  |  |  | 0 | 0 | 22 | [5 empty] | 21261.4243 |  | 1.4812 |  | https://www.sciencedirect.com/science/article/pii/0304885394905592
84 | 0 | 0 | 0 | 9 | 0 | 0 | 0 | 0 | 0 | 0 | 0 | 0 | 0 | 0 | 0 | 0 | 7 | 0 | 0 | 0 | 0 | 0 | 0 | 0 | 0 | 0 | 973 | 3600 |  |  |  | 0 | 0 | 22 | [7 empty] | 1.3632 |  | https://www.sciencedirect.com/science/article/pii/0304885394905592
73.5 | 7.5 | 0 | 0 | 9 | 0 | 0 | 6 | 1 | 0 | 0 | 0 | 0 | 0 | 0 | 0 | 0 | 3 | 0 | 0 | 0 | 0 | 0 | 0 | 0 | 0 | 0 | 573.2558 | 3600 |  | 766.2083 | 957.9568 | 0 | 0 |  | 6.2642 | [8 empty] | https://www.sciencedirect.com/science/article/pii/S0921452604009469?via%3Dihub
73.5 | 7.5 | 0 | 0 | 9 | 0 | 0 | 6 | 1 | 0 | 0 | 0 | 0 | 0 | 0 | 0 | 0 | 3 | 0 | 0 | 0 | 0 | 0 | 0 | 0 | 0 | 0 | 672.9236 | 3600 |  | 766.2083 | 957.9568 | 0 | 0 |  | 3.3264 | [8 empty] | https://www.sciencedirect.com/science/article/pii/S0921452604009469?via%3Dihub
73.5 | 7.5 | 0 | 0 | 9 | 0 | 0 | 6 | 1 | 0 | 0 | 0 | 0 | 0 | 0 | 0 | 0 | 3 | 0 | 0 | 0 | 0 | 0 | 0 | 0 | 0 | 0 | 723.588 | 3600 |  | 766.2083 | 957.9568 | 0 | 0 |  | 1.1347 | [8 empty] | https://www.sciencedirect.com/science/article/pii/S0921452604009469?via%3Dihub
73.5 | 7.5 | 0 | 0 | 9 | 0 | 0 | 6 | 1 | 0 | 0 | 0 | 0 | 0 | 0 | 0 | 0 | 3 | 0 | 0 | 0 | 0 | 0 | 0 | 0 | 0 | 0 | 773.4219 | 3600 |  | 766.2083 | 957.9568 | 0 | 0 |  | 0.43523 | [8 empty] | https://www.sciencedirect.com/science/article/pii/S0921452604009469?via%3Dihub
73.5 | 7.5 | 0 | 0 | 9 | 0 | 0 | 6 | 1 | 0 | 0 | 0 | 0 | 0 | 0 | 0 | 0 | 3 | 0 | 0 | 0 | 0 | 0 | 0 | 0 | 0 | 0 | 813.289 | 3600 |  | 766.2083 | 957.9568 | 0 | 0 |  | 0.43523 | [8 empty] | https://www.sciencedirect.com/science/article/pii/S0921452604009469?via%3Dihub
73.5 | 7.5 | 0 | 0 | 9 | 0 | 0 | 6 | 1 | 0 | 0 | 0 | 0 | 0 | 0 | 0 | 0 | 3 | 0 | 0 | 0 | 0 | 0 | 0 | 0 | 0 | 0 | 873.0897 | 3600 |  | 766.2083 | 957.9568 | 0 | 0 |  | 14.7047 | [8 empty] | https://www.sciencedirect.com/science/article/pii/S0921452604009469?via%3Dihub
73.5 | 3.5 | 0 | 0 | 9 | 0 | 0 | 10 | 1 | 0 | 0 | 0 | 0 | 0 | 0 | 0 | 0 | 3 | 0 | 0 | 0 | 0 | 0 | 0 | 0 | 0 | 0 | 573.2558 | 3600 |  | 721.4145 | 939.8821 | 0 | 0 |  | 6.9637 | [6 empty] | 0.87321 |  | https://www.sciencedirect.com/science/article/pii/S0921452604009469?via%3Dihub
73.5 | 3.5 | 0 | 0 | 9 | 0 | 0 | 10 | 1 | 0 | 0 | 0 | 0 | 0 | 0 | 0 | 0 | 3 | 0 | 0 | 0 | 0 | 0 | 0 | 0 | 0 | 0 | 672.9236 | 3600 |  | 721.4145 | 939.8821 | 0 | 0 |  | 1.228 | [6 empty] | 1.1554 |  | https://www.sciencedirect.com/science/article/pii/S0921452604009469?via%3Dihub
73.5 | 3.5 | 0 | 0 | 9 | 0 | 0 | 10 | 1 | 0 | 0 | 0 | 0 | 0 | 0 | 0 | 0 | 3 | 0 | 0 | 0 | 0 | 0 | 0 | 0 | 0 | 0 | 722.7575 | 3600 |  | 721.4145 | 939.8821 | 0 | 0 |  | 2.7668 | [8 empty] | https://www.sciencedirect.com/science/article/pii/S0921452604009469?via%3Dihub
73.5 | 3.5 | 0 | 0 | 9 | 0 | 0 | 10 | 1 | 0 | 0 | 0 | 0 | 0 | 0 | 0 | 0 | 3 | 0 | 0 | 0 | 0 | 0 | 0 | 0 | 0 | 0 | 772.5914 | 3600 |  | 721.4145 | 939.8821 | 0 | 0 |  | 2.0207 | [6 empty] | 0.9875 |  | https://www.sciencedirect.com/science/article/pii/S0921452604009469?via%3Dihub
73.5 | 3.5 | 0 | 0 | 9 | 0 | 0 | 10 | 1 | 0 | 0 | 0 | 0 | 0 | 0 | 0 | 0 | 3 | 0 | 0 | 0 | 0 | 0 | 0 | 0 | 0 | 0 | 813.289 | 3600 |  | 721.4145 | 939.8821 | 0 | 0 |  | 3.3731 | [8 empty] | https://www.sciencedirect.com/science/article/pii/S0921452604009469?via%3Dihub
73.5 | 0 | 0 | 0 | 9 | 0 | 0 | 13.5 | 1 | 0 | 0 | 0 | 0 | 0 | 0 | 0 | 0 | 3 | 0 | 0 | 0 | 0 | 0 | 0 | 0 | 0 | 0 | 573.2558 | 3600 |  | 704.9116 | 936.7387 | 0 | 0 |  | 10.3679 | [6 empty] | 0.8 |  | https://www.sciencedirect.com/science/article/pii/S0921452604009469?via%3Dihub
73.5 | 0 | 0 | 0 | 9 | 0 | 0 | 13.5 | 1 | 0 | 0 | 0 | 0 | 0 | 0 | 0 | 0 | 3 | 0 | 0 | 0 | 0 | 0 | 0 | 0 | 0 | 0 | 672.9236 | 3600 |  | 704.9116 | 936.7387 | 0 | 0 |  | 4.4922 | [6 empty] | 0.88571 |  | https://www.sciencedirect.com/science/article/pii/S0921452604009469?via%3Dihub
73.5 | 0 | 0 | 0 | 9 | 0 | 0 | 13.5 | 1 | 0 | 0 | 0 | 0 | 0 | 0 | 0 | 0 | 3 | 0 | 0 | 0 | 0 | 0 | 0 | 0 | 0 | 0 | 722.7575 | 3600 |  | 704.9116 | 936.7387 | 0 | 0 |  | 5.0052 | [8 empty] | https://www.sciencedirect.com/science/article/pii/S0921452604009469?via%3Dihub
73.5 | 0 | 0 | 0 | 9 | 0 | 0 | 13.5 | 1 | 0 | 0 | 0 | 0 | 0 | 0 | 0 | 0 | 3 | 0 | 0 | 0 | 0 | 0 | 0 | 0 | 0 | 0 | 772.5914 | 3600 |  | 704.9116 | 936.7387 | 0 | 0 |  | 9.5285 | [6 empty] | 0.85 |  | https://www.sciencedirect.com/science/article/pii/S0921452604009469?via%3Dihub
73.5 | 0 | 0 | 0 | 9 | 0 | 0 | 13.5 | 1 | 0 | 0 | 0 | 0 | 0 | 0 | 0 | 0 | 3 | 0 | 0 | 0 | 0 | 0 | 0 | 0 | 0 | 0 | 813.289 | 3600 |  | 704.9116 | 936.7387 | 0 | 0 |  | 7.1969 | [8 empty] | https://www.sciencedirect.com/science/article/pii/S0921452604009469?via%3Dihub
82 | 0 | 0 | 0 | 10 | 8 | 0 | 0 | 0 | 0 | 0 | 0 | 0 | 0 | 0 | 0 | 0 | 0 | 0 | 0 | 0 | 0 | 0 | 0 | 0 | 0 | 0 | 647.6351 | 600 |  |  |  | 0 | 0 | 20 | 1.3104 | [6 empty] | 1.597 |  | https://doi.org/10.1016/j.jallcom.2010.12.104
82 | 0 | 0 | 0 | 10 | 8 | 0 | 0 | 0 | 0 | 0 | 0 | 0 | 0 | 0 | 0 | 0 | 0 | 0 | 0 | 0 | 0 | 0 | 0 | 0 | 0 | 0 | 672.6351 | 600 |  |  |  | 0 | 0 | 20 | 3.4551 | [6 empty] | 1.5909 |  | https://doi.org/10.1016/j.jallcom.2010.12.104
82 | 0 | 0 | 0 | 10 | 8 | 0 | 0 | 0 | 0 | 0 | 0 | 0 | 0 | 0 | 0 | 0 | 0 | 0 | 0 | 0 | 0 | 0 | 0 | 0 | 0 | 0 | 697.6351 | 600 |  |  |  | 0 | 0 | 20 | 152.12 | [6 empty] | 1.5968 |  | https://doi.org/10.1016/j.jallcom.2010.12.104
82 | 0 | 0 | 0 | 10 | 8 | 0 | 0 | 0 | 0 | 0 | 0 | 0 | 0 | 0 | 0 | 0 | 0 | 0 | 0 | 0 | 0 | 0 | 0 | 0 | 0 | 0 | 722.6351 | 600 |  |  |  | 0 | 0 | 20 | 2540.1438 | [6 empty] | 1.7244 |  | https://doi.org/10.1016/j.jallcom.2010.12.104
82 | 0 | 0 | 0 | 10 | 8 | 0 | 0 | 0 | 0 | 0 | 0 | 0 | 0 | 0 | 0 | 0 | 0 | 0 | 0 | 0 | 0 | 0 | 0 | 0 | 0 | 0 | 748.2394 | 600 |  |  |  | 0 | 0 | 20 | [7 empty] | 1.7199 |  | https://doi.org/10.1016/j.jallcom.2010.12.104
80.8 | 0 | 0 | 0 | 10 | 8 | 0 | 0 | 1.2 | 0 | 0 | 0 | 0 | 0 | 0 | 0 | 0 | 0 | 0 | 0 | 0 | 0 | 0 | 0 | 0 | 0 | 0 | 647.4662 | 600 |  | 709 | 782 | 0 | 0 | 20 | 2.1081 | [6 empty] | 1.5665 |  | https://doi.org/10.1016/j.jallcom.2010.12.104
80.8 | 0 | 0 | 0 | 10 | 8 | 0 | 0 | 1.2 | 0 | 0 | 0 | 0 | 0 | 0 | 0 | 0 | 0 | 0 | 0 | 0 | 0 | 0 | 0 | 0 | 0 | 0 | 672.6351 | 600 |  | 709 | 782 | 0 | 0 | 20 | 5.9331 | [6 empty] | 1.6081 |  | https://doi.org/10.1016/j.jallcom.2010.12.104
80.8 | 0 | 0 | 0 | 10 | 8 | 0 | 0 | 1.2 | 0 | 0 | 0 | 0 | 0 | 0 | 0 | 0 | 0 | 0 | 0 | 0 | 0 | 0 | 0 | 0 | 0 | 0 | 697.6351 | 600 |  | 709 | 782 | 0 | 0 | 20 | 13.1042 | [6 empty] | 1.6064 |  | https://doi.org/10.1016/j.jallcom.2010.12.104
80.8 | 0 | 0 | 0 | 10 | 8 | 0 | 0 | 1.2 | 0 | 0 | 0 | 0 | 0 | 0 | 0 | 0 | 0 | 0 | 0 | 0 | 0 | 0 | 0 | 0 | 0 | 0 | 722.4662 | 600 |  | 709 | 782 | 0 | 0 | 20 | 21.8817 | [6 empty] | 1.6614 |  | https://doi.org/10.1016/j.jallcom.2010.12.104
80.8 | 0 | 0 | 0 | 10 | 8 | 0 | 0 | 1.2 | 0 | 0 | 0 | 0 | 0 | 0 | 0 | 0 | 0 | 0 | 0 | 0 | 0 | 0 | 0 | 0 | 0 | 0 | 747.6351 | 600 |  | 709 | 782 | 0 | 0 | 20 | 1028.3614 | [6 empty] | 1.7243 |  | https://doi.org/10.1016/j.jallcom.2010.12.104
82.8 | 0 | 0 | 0 | 9 | 7 | 0 | 0 | 1.2 | 0 | 0 | 0 | 0 | 0 | 0 | 0 | 0 | 0 | 0 | 0 | 0 | 0 | 0 | 0 | 0 | 0 | 0 | 647.8041 | 600 |  | 686 | 789 | 0 | 0 | 20 | 9.1952 | [6 empty] | 1.6633 |  | https://doi.org/10.1016/j.jallcom.2010.12.104
82.8 | 0 | 0 | 0 | 9 | 7 | 0 | 0 | 1.2 | 0 | 0 | 0 | 0 | 0 | 0 | 0 | 0 | 0 | 0 | 0 | 0 | 0 | 0 | 0 | 0 | 0 | 0 | 672.8041 | 600 |  | 686 | 789 | 0 | 0 | 20 | 3.7226 | [6 empty] | 1.6664 |  | https://doi.org/10.1016/j.jallcom.2010.12.104
82.8 | 0 | 0 | 0 | 9 | 7 | 0 | 0 | 1.2 | 0 | 0 | 0 | 0 | 0 | 0 | 0 | 0 | 0 | 0 | 0 | 0 | 0 | 0 | 0 | 0 | 0 | 0 | 697.8041 | 600 |  | 686 | 789 | 0 | 0 | 20 | 4.6996 | [6 empty] | 1.6972 |  | https://doi.org/10.1016/j.jallcom.2010.12.104
82.8 | 0 | 0 | 0 | 9 | 7 | 0 | 0 | 1.2 | 0 | 0 | 0 | 0 | 0 | 0 | 0 | 0 | 0 | 0 | 0 | 0 | 0 | 0 | 0 | 0 | 0 | 0 | 722.8041 | 600 |  | 686 | 789 | 0 | 0 | 20 | 5.7159 | [6 empty] | 1.7124 |  | https://doi.org/10.1016/j.jallcom.2010.12.104
82.8 | 0 | 0 | 0 | 9 | 7 | 0 | 0 | 1.2 | 0 | 0 | 0 | 0 | 0 | 0 | 0 | 0 | 0 | 0 | 0 | 0 | 0 | 0 | 0 | 0 | 0 | 0 | 747.8041 | 600 |  | 686 | 789 | 0 | 0 | 20 | 845.5232 | [6 empty] | 1.7364 |  | https://doi.org/10.1016/j.jallcom.2010.12.104
84.8 | 0 | 0 | 0 | 8 | 6 | 0 | 0 | 1.2 | 0 | 0 | 0 | 0 | 0 | 0 | 0 | 0 | 0 | 0 | 0 | 0 | 0 | 0 | 0 | 0 | 0 | 0 | 647.8041 | 600 |  | 663 | 796 | 0 | 0 | 20 | 12.6245 | [6 empty] | 1.7697 |  | https://doi.org/10.1016/j.jallcom.2010.12.104
84.8 | 0 | 0 | 0 | 8 | 6 | 0 | 0 | 1.2 | 0 | 0 | 0 | 0 | 0 | 0 | 0 | 0 | 0 | 0 | 0 | 0 | 0 | 0 | 0 | 0 | 0 | 0 | 672.8041 | 600 |  | 663 | 796 | 0 | 0 | 20 | 10 | [6 empty] | 1.7796 |  | https://doi.org/10.1016/j.jallcom.2010.12.104
84.8 | 0 | 0 | 0 | 8 | 6 | 0 | 0 | 1.2 | 0 | 0 | 0 | 0 | 0 | 0 | 0 | 0 | 0 | 0 | 0 | 0 | 0 | 0 | 0 | 0 | 0 | 0 | 697.8041 | 600 |  | 663 | 796 | 0 | 0 | 20 | 9.5446 | [6 empty] | 1.7795 |  | https://doi.org/10.1016/j.jallcom.2010.12.104
84.8 | 0 | 0 | 0 | 8 | 6 | 0 | 0 | 1.2 | 0 | 0 | 0 | 0 | 0 | 0 | 0 | 0 | 0 | 0 | 0 | 0 | 0 | 0 | 0 | 0 | 0 | 0 | 722.8041 | 600 |  | 663 | 796 | 0 | 0 | 20 | 18.5015 | [6 empty] | 1.7614 |  | https://doi.org/10.1016/j.jallcom.2010.12.104
84.8 | 0 | 0 | 0 | 8 | 6 | 0 | 0 | 1.2 | 0 | 0 | 0 | 0 | 0 | 0 | 0 | 0 | 0 | 0 | 0 | 0 | 0 | 0 | 0 | 0 | 0 | 0 | 747.8041 | 600 |  | 663 | 796 | 0 | 0 | 20 | 910.9912 | [6 empty] | 1.7701 |  | https://doi.org/10.1016/j.jallcom.2010.12.104
85 | 0 | 0 | 0 | 9 | 0 | 0 | 0 | 0 | 0 | 0 | 0 | 0 | 0 | 0 | 0 | 0 | 0 | 0 | 0 | 0 | 6 | 0 | 0 | 0 | 0 | 0 | 724.7159 | 3600 |  | 726.8571 | 796.5714 | 0 | 0 | 45 | 9.9006 | 481.5125 |  |  |  |  | 0.41509 |  |  | https://doi.org/10.1016/S0921-5107(01)00934-5
85 | 0 | 0 | 0 | 9 | 0 | 0 | 0 | 0 | 0 | 0 | 0 | 0 | 0 | 0 | 0 | 0 | 0 | 0 | 0 | 0 | 6 | 0 | 0 | 0 | 0 | 0 | 750 | 3600 |  | 726.8571 | 796.5714 | 0 | 0 | 45 | 11.818 | 500.7087 | [7 empty] | https://doi.org/10.1016/S0921-5107(01)00934-5
85 | 0 | 0 | 0 | 9 | 0 | 0 | 0 | 0 | 0 | 0 | 0 | 0 | 0 | 0 | 0 | 0 | 0 | 0 | 0 | 0 | 6 | 0 | 0 | 0 | 0 | 0 | 795 | 3600 |  | 726.8571 | 796.5714 | 0 | 0 | 45 | 17.7595 | 516.7454 |  |  |  |  | 0.32634 |  |  | https://doi.org/10.1016/S0921-5107(01)00934-5
85 | 0 | 0 | 0 | 9 | 0 | 0 | 0 | 0 | 0 | 0 | 0 | 0 | 0 | 0 | 0 | 0 | 0 | 0 | 0 | 0 | 6 | 0 | 0 | 0 | 0 | 0 | 830.3977 | 3600 |  | 726.8571 | 796.5714 | 0 | 0 | 45 | 49.8106 | 522.1301 |  |  |  |  | 0.19646 |  |  | https://doi.org/10.1016/S0921-5107(01)00934-5
85 | 0 | 0 | 0 | 9 | 0 | 0 | 0 | 0 | 0 | 0 | 0 | 0 | 0 | 0 | 0 | 0 | 0 | 0 | 0 | 0 | 6 | 0 | 0 | 0 | 0 | 0 | 880 | 3600 |  | 726.8571 | 796.5714 | 0 | 0 | 45 | 107.7465 | 524.8796 |  |  |  |  | 0.060179 |  |  | https://doi.org/10.1016/S0921-5107(01)00934-5
85 | 0 | 0 | 0 | 9 | 0 | 0 | 0 | 0 | 0 | 0 | 0 | 0 | 0 | 0 | 0 | 0 | 0 | 0 | 0 | 0 | 6 | 0 | 0 | 0 | 0 | 0 | 900.2841 | 3600 |  | 726.8571 | 796.5714 | 0 | 0 | 45 | 112.3328 | 524.9146 |  |  |  |  | -0.0053617 |  |  | https://doi.org/10.1016/S0921-5107(01)00934-5
85 | 0 | 0 | 0 | 9 | 0 | 0 | 0 | 0 | 0 | 0 | 0 | 0 | 0 | 0 | 0 | 0 | 0 | 0 | 0 | 0 | 6 | 0 | 0 | 0 | 0 | 0 | 935 | 3600 |  | 726.8571 | 796.5714 | 0 | 0 | 45 | 75.648 | 525.506 |  |  |  |  | -0.58475 |  |  | https://doi.org/10.1016/S0921-5107(01)00934-5
85 | 0 | 0 | 0 | 9 | 0 | 0 | 0 | 0 | 0 | 0 | 0 | 0 | 0 | 0 | 0 | 0 | 0 | 0 | 0 | 0 | 6 | 0 | 0 | 0 | 0 | 0 | 970 | 3600 |  | 726.8571 | 796.5714 | 0 | 0 | 45 | 28.0211 | 525.5609 |  |  |  |  | -1.5319 |  |  | https://doi.org/10.1016/S0921-5107(01)00934-5
85 | 0 | 0 | 0 | 9 | 0 | 0 | 0 | 0 | 0 | 0 | 0 | 0 | 0 | 0 | 0 | 0 | 0 | 0 | 0 | 0 | 6 | 0 | 0 | 0 | 0 | 0 | 1000 | 3600 |  | 726.8571 | 796.5714 | 0 | 0 | 45 | 19.9728 | 526.6826 |  |  |  |  | -2.4465 |  |  | https://doi.org/10.1016/S0921-5107(01)00934-5
79 | 0 | 0 | 0 | 9 | 0 | 0 | 0 | 0 | 0 | 0 | 0 | 0 | 0 | 0 | 0 | 0 | 0 | 0 | 0 | 0 | 12 | 0 | 0 | 0 | 0 | 0 | 724.7159 | 3600 |  | 760 | 828.5714 | 0 | 0 | 45 | 5.7285 | 445.3408 |  |  |  |  | 1.9362 |  |  | https://doi.org/10.1016/S0921-5107(01)00934-5
79 | 0 | 0 | 0 | 9 | 0 | 0 | 0 | 0 | 0 | 0 | 0 | 0 | 0 | 0 | 0 | 0 | 0 | 0 | 0 | 0 | 12 | 0 | 0 | 0 | 0 | 0 | 750 | 3600 |  | 760 | 828.5714 | 0 | 0 | 45 | 5.5687 | 459.2194 | [7 empty] | https://doi.org/10.1016/S0921-5107(01)00934-5
79 | 0 | 0 | 0 | 9 | 0 | 0 | 0 | 0 | 0 | 0 | 0 | 0 | 0 | 0 | 0 | 0 | 0 | 0 | 0 | 0 | 12 | 0 | 0 | 0 | 0 | 0 | 795.4545 | 3600 |  | 760 | 828.5714 | 0 | 0 | 45 | 11.5102 | 523.6603 |  |  |  |  | 0.97343 |  |  | https://doi.org/10.1016/S0921-5107(01)00934-5
79 | 0 | 0 | 0 | 9 | 0 | 0 | 0 | 0 | 0 | 0 | 0 | 0 | 0 | 0 | 0 | 0 | 0 | 0 | 0 | 0 | 12 | 0 | 0 | 0 | 0 | 0 | 830 | 3600 |  | 760 | 828.5714 | 0 | 0 | 45 | 19.6355 | 538.6164 |  |  |  |  | 0.81538 |  |  | https://doi.org/10.1016/S0921-5107(01)00934-5
79 | 0 | 0 | 0 | 9 | 0 | 0 | 0 | 0 | 0 | 0 | 0 | 0 | 0 | 0 | 0 | 0 | 0 | 0 | 0 | 0 | 12 | 0 | 0 | 0 | 0 | 0 | 880 | 3600 |  | 760 | 828.5714 | 0 | 0 | 45 |  | 544.0316 |  |  |  |  | 0.56642 |  |  | https://doi.org/10.1016/S0921-5107(01)00934-5
79 | 0 | 0 | 0 | 9 | 0 | 0 | 0 | 0 | 0 | 0 | 0 | 0 | 0 | 0 | 0 | 0 | 0 | 0 | 0 | 0 | 12 | 0 | 0 | 0 | 0 | 0 | 900 | 3600 |  | 760 | 828.5714 | 0 | 0 | 45 | 106.0836 | 544.594 |  |  |  |  | 0.44494 |  |  | https://doi.org/10.1016/S0921-5107(01)00934-5
79 | 0 | 0 | 0 | 9 | 0 | 0 | 0 | 0 | 0 | 0 | 0 | 0 | 0 | 0 | 0 | 0 | 0 | 0 | 0 | 0 | 12 | 0 | 0 | 0 | 0 | 0 | 935 | 3600 |  | 760 | 828.5714 | 0 | 0 | 45 | 135.016 | 546.2553 |  |  |  |  | 0.34523 |  |  | https://doi.org/10.1016/S0921-5107(01)00934-5
79 | 0 | 0 | 0 | 9 | 0 | 0 | 0 | 0 | 0 | 0 | 0 | 0 | 0 | 0 | 0 | 0 | 0 | 0 | 0 | 0 | 12 | 0 | 0 | 0 | 0 | 0 | 975 | 3600 |  | 760 | 828.5714 | 0 | 0 | 45 | 14.984 | 546.8375 |  |  |  |  | -0.85627 |  |  | https://doi.org/10.1016/S0921-5107(01)00934-5
79 | 0 | 0 | 0 | 9 | 0 | 0 | 0 | 0 | 0 | 0 | 0 | 0 | 0 | 0 | 0 | 0 | 0 | 0 | 0 | 0 | 12 | 0 | 0 | 0 | 0 | 0 | 1000 | 3600 |  | 760 | 828.5714 | 0 | 0 | 45 | 14.771 | 546.8939 |  |  |  |  | -1.7427 |  |  | https://doi.org/10.1016/S0921-5107(01)00934-5
85 | 0 | 0 | 0 | 9 | 0 | 0 | 0 | 0 | 0 | 0 | 0 | 0 | 0 | 0 | 0 | 0 | 0 | 0 | 0 | 0 | 6 | 0 | 0 | 0 | 0 | 0 | 450 | 3600 |  | 726.8571 | 796.5714 | 0 | 0 | 45 | [5 empty] | 977.3311 |  |  |  | https://doi.org/10.1016/S0921-5107(01)00934-5
85 | 0 | 0 | 0 | 9 | 0 | 0 | 0 | 0 | 0 | 0 | 0 | 0 | 0 | 0 | 0 | 0 | 0 | 0 | 0 | 0 | 6 | 0 | 0 | 0 | 0 | 0 | 504.1595 | 3600 |  | 726.8571 | 796.5714 | 0 | 0 | 45 | [5 empty] | 2911.142 |  |  |  | https://doi.org/10.1016/S0921-5107(01)00934-5
85 | 0 | 0 | 0 | 9 | 0 | 0 | 0 | 0 | 0 | 0 | 0 | 0 | 0 | 0 | 0 | 0 | 0 | 0 | 0 | 0 | 6 | 0 | 0 | 0 | 0 | 0 | 591.5259 | 3600 |  | 726.8571 | 796.5714 | 0 | 0 | 45 | [5 empty] | 6785.7143 |  |  |  | https://doi.org/10.1016/S0921-5107(01)00934-5
85 | 0 | 0 | 0 | 9 | 0 | 0 | 0 | 0 | 0 | 0 | 0 | 0 | 0 | 0 | 0 | 0 | 0 | 0 | 0 | 0 | 6 | 0 | 0 | 0 | 0 | 0 | 659.5167 | 3600 |  | 726.8571 | 796.5714 | 0 | 0 | 45 | [5 empty] | 9518.2849 |  |  |  | https://doi.org/10.1016/S0921-5107(01)00934-5
85 | 0 | 0 | 0 | 9 | 0 | 0 | 0 | 0 | 0 | 0 | 0 | 0 | 0 | 0 | 0 | 0 | 0 | 0 | 0 | 0 | 6 | 0 | 0 | 0 | 0 | 0 | 760.1476 | 3600 |  | 726.8571 | 796.5714 | 0 | 0 | 45 | [5 empty] | 18330.3037 |  |  |  | https://doi.org/10.1016/S0921-5107(01)00934-5
85 | 0 | 0 | 0 | 9 | 0 | 0 | 0 | 0 | 0 | 0 | 0 | 0 | 0 | 0 | 0 | 0 | 0 | 0 | 0 | 0 | 6 | 0 | 0 | 0 | 0 | 0 | 797.5674 | 3600 |  | 726.8571 | 796.5714 | 0 | 0 | 45 | [5 empty] | 20155.047 |  |  |  | https://doi.org/10.1016/S0921-5107(01)00934-5
85 | 0 | 0 | 0 | 9 | 0 | 0 | 0 | 0 | 0 | 0 | 0 | 0 | 0 | 0 | 0 | 0 | 0 | 0 | 0 | 0 | 6 | 0 | 0 | 0 | 0 | 0 | 835.2598 | 3600 |  | 726.8571 | 796.5714 | 0 | 0 | 45 | [5 empty] | 25.663 |  |  |  | https://doi.org/10.1016/S0921-5107(01)00934-5
79 | 0 | 0 | 0 | 9 | 0 | 0 | 0 | 0 | 0 | 0 | 0 | 0 | 0 | 0 | 0 | 0 | 0 | 0 | 0 | 0 | 12 | 0 | 0 | 0 | 0 | 0 | 507.3193 | 3600 |  | 760 | 828.5714 | 0 | 0 | 45 | [5 empty] | 266.2532 |  |  |  | https://doi.org/10.1016/S0921-5107(01)00934-5
79 | 0 | 0 | 0 | 9 | 0 | 0 | 0 | 0 | 0 | 0 | 0 | 0 | 0 | 0 | 0 | 0 | 0 | 0 | 0 | 0 | 12 | 0 | 0 | 0 | 0 | 0 | 593.1459 | 3600 |  | 760 | 828.5714 | 0 | 0 | 45 | [5 empty] | 5175.8982 |  |  |  | https://doi.org/10.1016/S0921-5107(01)00934-5
79 | 0 | 0 | 0 | 9 | 0 | 0 | 0 | 0 | 0 | 0 | 0 | 0 | 0 | 0 | 0 | 0 | 0 | 0 | 0 | 0 | 12 | 0 | 0 | 0 | 0 | 0 | 656.5654 | 3600 |  | 760 | 828.5714 | 0 | 0 | 45 | [5 empty] | 10668.8409 |  |  |  | https://doi.org/10.1016/S0921-5107(01)00934-5
79 | 0 | 0 | 0 | 9 | 0 | 0 | 0 | 0 | 0 | 0 | 0 | 0 | 0 | 0 | 0 | 0 | 0 | 0 | 0 | 0 | 12 | 0 | 0 | 0 | 0 | 0 | 762.6497 | 3600 |  | 760 | 828.5714 | 0 | 0 | 45 | [5 empty] | 20398.3105 |  |  |  | https://doi.org/10.1016/S0921-5107(01)00934-5
79 | 0 | 0 | 0 | 9 | 0 | 0 | 0 | 0 | 0 | 0 | 0 | 0 | 0 | 0 | 0 | 0 | 0 | 0 | 0 | 0 | 12 | 0 | 0 | 0 | 0 | 0 | 796.7494 | 3600 |  | 760 | 828.5714 | 0 | 0 | 45 | [5 empty] | 26017.4294 |  |  |  | https://doi.org/10.1016/S0921-5107(01)00934-5
79 | 0 | 0 | 0 | 9 | 0 | 0 | 0 | 0 | 0 | 0 | 0 | 0 | 0 | 0 | 0 | 0 | 0 | 0 | 0 | 0 | 12 | 0 | 0 | 0 | 0 | 0 | 830.9292 | 3600 |  | 760 | 828.5714 | 0 | 0 | 45 | [5 empty] | 31061.805 |  |  |  | https://doi.org/10.1016/S0921-5107(01)00934-5
79 | 0 | 0 | 0 | 9 | 0 | 0 | 0 | 0 | 0 | 0 | 0 | 0 | 0 | 0 | 0 | 0 | 0 | 0 | 0 | 0 | 12 | 0 | 0 | 0 | 0 | 0 | 864.3231 | 3600 |  | 760 | 828.5714 | 0 | 0 | 45 | [5 empty] | 31738.6655 |  |  |  | https://doi.org/10.1016/S0921-5107(01)00934-5
85 | 0 | 0 | 0 | 9 | 0 | 0 | 0 | 0 | 0 | 0 | 0 | 0 | 0 | 0 | 0 | 0 | 0 | 0 | 0 | 0 | 6 | 0 | 0 | 0 | 0 | 0 | 453.1791 | 3600 |  | 726.8571 | 796.5714 | 0 | 0 | 45 | [7 empty] | 0.72816 |  | https://doi.org/10.1016/S0921-5107(01)00934-5
85 | 0 | 0 | 0 | 9 | 0 | 0 | 0 | 0 | 0 | 0 | 0 | 0 | 0 | 0 | 0 | 0 | 0 | 0 | 0 | 0 | 6 | 0 | 0 | 0 | 0 | 0 | 500.652 | 3600 |  | 726.8571 | 796.5714 | 0 | 0 | 45 | [7 empty] | 0.78498 |  | https://doi.org/10.1016/S0921-5107(01)00934-5
85 | 0 | 0 | 0 | 9 | 0 | 0 | 0 | 0 | 0 | 0 | 0 | 0 | 0 | 0 | 0 | 0 | 0 | 0 | 0 | 0 | 6 | 0 | 0 | 0 | 0 | 0 | 581.5203 | 3600 |  | 726.8571 | 796.5714 | 0 | 0 | 45 | [7 empty] | 0.96419 |  | https://doi.org/10.1016/S0921-5107(01)00934-5
85 | 0 | 0 | 0 | 9 | 0 | 0 | 0 | 0 | 0 | 0 | 0 | 0 | 0 | 0 | 0 | 0 | 0 | 0 | 0 | 0 | 6 | 0 | 0 | 0 | 0 | 0 | 656.6318 | 3600 |  | 726.8571 | 796.5714 | 0 | 0 | 45 | [7 empty] | 1.2595 |  | https://doi.org/10.1016/S0921-5107(01)00934-5
85 | 0 | 0 | 0 | 9 | 0 | 0 | 0 | 0 | 0 | 0 | 0 | 0 | 0 | 0 | 0 | 0 | 0 | 0 | 0 | 0 | 6 | 0 | 0 | 0 | 0 | 0 | 751.1723 | 3600 |  | 726.8571 | 796.5714 | 0 | 0 | 45 | [7 empty] | 1.663 |  | https://doi.org/10.1016/S0921-5107(01)00934-5
85 | 0 | 0 | 0 | 9 | 0 | 0 | 0 | 0 | 0 | 0 | 0 | 0 | 0 | 0 | 0 | 0 | 0 | 0 | 0 | 0 | 6 | 0 | 0 | 0 | 0 | 0 | 795.8378 | 3600 |  | 726.8571 | 796.5714 | 0 | 0 | 45 | [7 empty] | 1.7271 |  | https://doi.org/10.1016/S0921-5107(01)00934-5
85 | 0 | 0 | 0 | 9 | 0 | 0 | 0 | 0 | 0 | 0 | 0 | 0 | 0 | 0 | 0 | 0 | 0 | 0 | 0 | 0 | 6 | 0 | 0 | 0 | 0 | 0 | 826.5777 | 3600 |  | 726.8571 | 796.5714 | 0 | 0 | 45 | [7 empty] | 1.7481 |  | https://doi.org/10.1016/S0921-5107(01)00934-5
85 | 0 | 0 | 0 | 9 | 0 | 0 | 0 | 0 | 0 | 0 | 0 | 0 | 0 | 0 | 0 | 0 | 0 | 0 | 0 | 0 | 6 | 0 | 0 | 0 | 0 | 0 | 868.527 | 3600 |  | 726.8571 | 796.5714 | 0 | 0 | 45 | [7 empty] | 1.7544 |  | https://doi.org/10.1016/S0921-5107(01)00934-5
85 | 0 | 0 | 0 | 9 | 0 | 0 | 0 | 0 | 0 | 0 | 0 | 0 | 0 | 0 | 0 | 0 | 0 | 0 | 0 | 0 | 6 | 0 | 0 | 0 | 0 | 0 | 928.6284 | 3600 |  | 726.8571 | 796.5714 | 0 | 0 | 45 | [7 empty] | 1.7819 |  | https://doi.org/10.1016/S0921-5107(01)00934-5
85 | 0 | 0 | 0 | 9 | 0 | 0 | 0 | 0 | 0 | 0 | 0 | 0 | 0 | 0 | 0 | 0 | 0 | 0 | 0 | 0 | 6 | 0 | 0 | 0 | 0 | 0 | 991.5878 | 3600 |  | 726.8571 | 796.5714 | 0 | 0 | 45 | [7 empty] | 1.7659 |  | https://doi.org/10.1016/S0921-5107(01)00934-5
79 | 0 | 0 | 0 | 9 | 0 | 0 | 0 | 0 | 0 | 0 | 0 | 0 | 0 | 0 | 0 | 0 | 0 | 0 | 0 | 0 | 12 | 0 | 0 | 0 | 0 | 0 | 450.5845 | 3600 |  | 760 | 828.5714 | 0 | 0 | 45 | [7 empty] | 0.58329 |  | https://doi.org/10.1016/S0921-5107(01)00934-5
79 | 0 | 0 | 0 | 9 | 0 | 0 | 0 | 0 | 0 | 0 | 0 | 0 | 0 | 0 | 0 | 0 | 0 | 0 | 0 | 0 | 12 | 0 | 0 | 0 | 0 | 0 | 498.0878 | 3600 |  | 760 | 828.5714 | 0 | 0 | 45 | [7 empty] | 0.61838 |  | https://doi.org/10.1016/S0921-5107(01)00934-5
79 | 0 | 0 | 0 | 9 | 0 | 0 | 0 | 0 | 0 | 0 | 0 | 0 | 0 | 0 | 0 | 0 | 0 | 0 | 0 | 0 | 12 | 0 | 0 | 0 | 0 | 0 | 581.7432 | 3600 |  | 760 | 828.5714 | 0 | 0 | 45 | [7 empty] | 0.80476 |  | https://doi.org/10.1016/S0921-5107(01)00934-5
79 | 0 | 0 | 0 | 9 | 0 | 0 | 0 | 0 | 0 | 0 | 0 | 0 | 0 | 0 | 0 | 0 | 0 | 0 | 0 | 0 | 12 | 0 | 0 | 0 | 0 | 0 | 655.3851 | 3600 |  | 760 | 828.5714 | 0 | 0 | 45 | [7 empty] | 1.1508 |  | https://doi.org/10.1016/S0921-5107(01)00934-5
79 | 0 | 0 | 0 | 9 | 0 | 0 | 0 | 0 | 0 | 0 | 0 | 0 | 0 | 0 | 0 | 0 | 0 | 0 | 0 | 0 | 12 | 0 | 0 | 0 | 0 | 0 | 751.3649 | 3600 |  | 760 | 828.5714 | 0 | 0 | 45 | [7 empty] | 1.5253 |  | https://doi.org/10.1016/S0921-5107(01)00934-5
79 | 0 | 0 | 0 | 9 | 0 | 0 | 0 | 0 | 0 | 0 | 0 | 0 | 0 | 0 | 0 | 0 | 0 | 0 | 0 | 0 | 12 | 0 | 0 | 0 | 0 | 0 | 797.4899 | 3600 |  | 760 | 828.5714 | 0 | 0 | 45 | [7 empty] | 1.5459 |  | https://doi.org/10.1016/S0921-5107(01)00934-5
79 | 0 | 0 | 0 | 9 | 0 | 0 | 0 | 0 | 0 | 0 | 0 | 0 | 0 | 0 | 0 | 0 | 0 | 0 | 0 | 0 | 12 | 0 | 0 | 0 | 0 | 0 | 826.8514 | 3600 |  | 760 | 828.5714 | 0 | 0 | 45 | [7 empty] | 1.5525 |  | https://doi.org/10.1016/S0921-5107(01)00934-5
79 | 0 | 0 | 0 | 9 | 0 | 0 | 0 | 0 | 0 | 0 | 0 | 0 | 0 | 0 | 0 | 0 | 0 | 0 | 0 | 0 | 12 | 0 | 0 | 0 | 0 | 0 | 863.2162 | 3600 |  | 760 | 828.5714 | 0 | 0 | 45 | [7 empty] | 1.5516 |  | https://doi.org/10.1016/S0921-5107(01)00934-5
79 | 0 | 0 | 0 | 9 | 0 | 0 | 0 | 0 | 0 | 0 | 0 | 0 | 0 | 0 | 0 | 0 | 0 | 0 | 0 | 0 | 12 | 0 | 0 | 0 | 0 | 0 | 930.3615 | 3600 |  | 760 | 828.5714 | 0 | 0 | 45 | [7 empty] | 1.5427 |  | https://doi.org/10.1016/S0921-5107(01)00934-5
79 | 0 | 0 | 0 | 9 | 0 | 0 | 0 | 0 | 0 | 0 | 0 | 0 | 0 | 0 | 0 | 0 | 0 | 0 | 0 | 0 | 12 | 0 | 0 | 0 | 0 | 0 | 994.6892 | 3600 |  | 760 | 828.5714 | 0 | 0 | 45 | [7 empty] | 1.5484 |  | https://doi.org/10.1016/S0921-5107(01)00934-5
85 | 0 | 0 | 0 | 9 | 0 | 0 | 0 | 0 | 0 | 0 | 0 | 0 | 0 | 0 | 0 | 0 | 0 | 0 | 0 | 0 | 6 | 0 | 0 | 0 | 0 | 0 | 457.2093 | 3600 |  | 726.8571 | 796.5714 | 0 | 0 | 45 |  |  |  |  | 19.0347 |  |  |  |  | https://doi.org/10.1016/S0921-5107(01)00934-5
85 | 0 | 0 | 0 | 9 | 0 | 0 | 0 | 0 | 0 | 0 | 0 | 0 | 0 | 0 | 0 | 0 | 0 | 0 | 0 | 0 | 6 | 0 | 0 | 0 | 0 | 0 | 499.0698 | 3600 |  | 726.8571 | 796.5714 | 0 | 0 | 45 |  |  |  |  | 19.1856 |  |  |  |  | https://doi.org/10.1016/S0921-5107(01)00934-5
85 | 0 | 0 | 0 | 9 | 0 | 0 | 0 | 0 | 0 | 0 | 0 | 0 | 0 | 0 | 0 | 0 | 0 | 0 | 0 | 0 | 6 | 0 | 0 | 0 | 0 | 0 | 586.9767 | 3600 |  | 726.8571 | 796.5714 | 0 | 0 | 45 |  |  |  |  | 18.7834 |  |  |  |  | https://doi.org/10.1016/S0921-5107(01)00934-5
85 | 0 | 0 | 0 | 9 | 0 | 0 | 0 | 0 | 0 | 0 | 0 | 0 | 0 | 0 | 0 | 0 | 0 | 0 | 0 | 0 | 6 | 0 | 0 | 0 | 0 | 0 | 655.3488 | 3600 |  | 726.8571 | 796.5714 | 0 | 0 | 45 |  |  |  |  | 18.5679 |  |  |  |  | https://doi.org/10.1016/S0921-5107(01)00934-5
85 | 0 | 0 | 0 | 9 | 0 | 0 | 0 | 0 | 0 | 0 | 0 | 0 | 0 | 0 | 0 | 0 | 0 | 0 | 0 | 0 | 6 | 0 | 0 | 0 | 0 | 0 | 747.4419 | 3600 |  | 726.8571 | 796.5714 | 0 | 0 | 45 |  |  |  |  | 18.865 |  |  |  |  | https://doi.org/10.1016/S0921-5107(01)00934-5
85 | 0 | 0 | 0 | 9 | 0 | 0 | 0 | 0 | 0 | 0 | 0 | 0 | 0 | 0 | 0 | 0 | 0 | 0 | 0 | 0 | 6 | 0 | 0 | 0 | 0 | 0 | 794.8837 | 3600 |  | 726.8571 | 796.5714 | 0 | 0 | 45 |  |  |  |  | 20.2407 |  |  |  |  | https://doi.org/10.1016/S0921-5107(01)00934-5
85 | 0 | 0 | 0 | 9 | 0 | 0 | 0 | 0 | 0 | 0 | 0 | 0 | 0 | 0 | 0 | 0 | 0 | 0 | 0 | 0 | 6 | 0 | 0 | 0 | 0 | 0 | 818.6047 | 3600 |  | 726.8571 | 796.5714 | 0 | 0 | 45 |  |  |  |  | 22.5075 |  |  |  |  | https://doi.org/10.1016/S0921-5107(01)00934-5
85 | 0 | 0 | 0 | 9 | 0 | 0 | 0 | 0 | 0 | 0 | 0 | 0 | 0 | 0 | 0 | 0 | 0 | 0 | 0 | 0 | 6 | 0 | 0 | 0 | 0 | 0 | 868.8372 | 3600 |  | 726.8571 | 796.5714 | 0 | 0 | 45 |  |  |  |  | 29.3203 |  |  |  |  | https://doi.org/10.1016/S0921-5107(01)00934-5
85 | 0 | 0 | 0 | 9 | 0 | 0 | 0 | 0 | 0 | 0 | 0 | 0 | 0 | 0 | 0 | 0 | 0 | 0 | 0 | 0 | 6 | 0 | 0 | 0 | 0 | 0 | 930.2326 | 3600 |  | 726.8571 | 796.5714 | 0 | 0 | 45 |  |  |  |  | 38.2317 |  |  |  |  | https://doi.org/10.1016/S0921-5107(01)00934-5
85 | 0 | 0 | 0 | 9 | 0 | 0 | 0 | 0 | 0 | 0 | 0 | 0 | 0 | 0 | 0 | 0 | 0 | 0 | 0 | 0 | 6 | 0 | 0 | 0 | 0 | 0 | 995.814 | 3600 |  | 726.8571 | 796.5714 | 0 | 0 | 45 |  |  |  |  | 48.3688 |  |  |  |  | https://doi.org/10.1016/S0921-5107(01)00934-5
79 | 0 | 0 | 0 | 9 | 0 | 0 | 0 | 0 | 0 | 0 | 0 | 0 | 0 | 0 | 0 | 0 | 0 | 0 | 0 | 0 | 12 | 0 | 0 | 0 | 0 | 0 | 497.6744 | 3600 |  | 760 | 828.5714 | 0 | 0 | 45 |  |  |  |  | 8.1338 |  |  |  |  | https://doi.org/10.1016/S0921-5107(01)00934-5
79 | 0 | 0 | 0 | 9 | 0 | 0 | 0 | 0 | 0 | 0 | 0 | 0 | 0 | 0 | 0 | 0 | 0 | 0 | 0 | 0 | 12 | 0 | 0 | 0 | 0 | 0 | 591.1628 | 3600 |  | 760 | 828.5714 | 0 | 0 | 45 |  |  |  |  | 8.0792 |  |  |  |  | https://doi.org/10.1016/S0921-5107(01)00934-5
79 | 0 | 0 | 0 | 9 | 0 | 0 | 0 | 0 | 0 | 0 | 0 | 0 | 0 | 0 | 0 | 0 | 0 | 0 | 0 | 0 | 12 | 0 | 0 | 0 | 0 | 0 | 652.5581 | 3600 |  | 760 | 828.5714 | 0 | 0 | 45 |  |  |  |  | 8.0432 |  |  |  |  | https://doi.org/10.1016/S0921-5107(01)00934-5
79 | 0 | 0 | 0 | 9 | 0 | 0 | 0 | 0 | 0 | 0 | 0 | 0 | 0 | 0 | 0 | 0 | 0 | 0 | 0 | 0 | 12 | 0 | 0 | 0 | 0 | 0 | 753.0233 | 3600 |  | 760 | 828.5714 | 0 | 0 | 45 |  |  |  |  | 7.8091 |  |  |  |  | https://doi.org/10.1016/S0921-5107(01)00934-5
79 | 0 | 0 | 0 | 9 | 0 | 0 | 0 | 0 | 0 | 0 | 0 | 0 | 0 | 0 | 0 | 0 | 0 | 0 | 0 | 0 | 12 | 0 | 0 | 0 | 0 | 0 | 799.0698 | 3600 |  | 760 | 828.5714 | 0 | 0 | 45 |  |  |  |  | 7.7821 |  |  |  |  | https://doi.org/10.1016/S0921-5107(01)00934-5
79 | 0 | 0 | 0 | 9 | 0 | 0 | 0 | 0 | 0 | 0 | 0 | 0 | 0 | 0 | 0 | 0 | 0 | 0 | 0 | 0 | 12 | 0 | 0 | 0 | 0 | 0 | 826.9767 | 3600 |  | 760 | 828.5714 | 0 | 0 | 45 |  |  |  |  | 7.9412 |  |  |  |  | https://doi.org/10.1016/S0921-5107(01)00934-5
79 | 0 | 0 | 0 | 9 | 0 | 0 | 0 | 0 | 0 | 0 | 0 | 0 | 0 | 0 | 0 | 0 | 0 | 0 | 0 | 0 | 12 | 0 | 0 | 0 | 0 | 0 | 870.2326 | 3600 |  | 760 | 828.5714 | 0 | 0 | 45 |  |  |  |  | 8.6177 |  |  |  |  | https://doi.org/10.1016/S0921-5107(01)00934-5
79 | 0 | 0 | 0 | 9 | 0 | 0 | 0 | 0 | 0 | 0 | 0 | 0 | 0 | 0 | 0 | 0 | 0 | 0 | 0 | 0 | 12 | 0 | 0 | 0 | 0 | 0 | 928.8372 | 3600 |  | 760 | 828.5714 | 0 | 0 | 45 |  |  |  |  | 15.601 |  |  |  |  | https://doi.org/10.1016/S0921-5107(01)00934-5
79 | 0 | 0 | 0 | 9 | 0 | 0 | 0 | 0 | 0 | 0 | 0 | 0 | 0 | 0 | 0 | 0 | 0 | 0 | 0 | 0 | 12 | 0 | 0 | 0 | 0 | 0 | 993.0233 | 3600 |  | 760 | 828.5714 | 0 | 0 | 45 |  |  |  |  | 46.0898 |  |  |  |  | https://doi.org/10.1016/S0921-5107(01)00934-5
90 | 0 | 0 | 0 | 3 | 0 | 0 | 0 | 0 | 0 | 0 | 0 | 0 | 0 | 0 | 0 | 7 | 0 | 0 | 0 | 0 | 0 | 0 | 0 | 0 | 0 | 0 | 873 | 3600 |  |  |  | 0 | 0 | 20 | [5 empty] | 13241.9279 | -2 | 1.695 |  | https://www.jstage.jst.go.jp/article/matertrans1989/36/5/36_5_689/_article/-char/ja/
87.4808 | 2.5192 | 0 | 0 | 3 | 0 | 0 | 0 | 0 | 0 | 0 | 0 | 0 | 0 | 0 | 0 | 7 | 0 | 0 | 0 | 0 | 0 | 0 | 0 | 0 | 0 | 0 | 873 | 3600 |  |  |  | 0 | 0 | 20 | [5 empty] | 13303.5683 | -1 | 1.6425 |  | https://www.jstage.jst.go.jp/article/matertrans1989/36/5/36_5_689/_article/-char/ja/
86 | 4 | 0 | 0 | 3 | 0 | 0 | 0 | 0 | 0 | 0 | 0 | 0 | 0 | 0 | 0 | 7 | 0 | 0 | 0 | 0 | 0 | 0 | 0 | 0 | 0 | 0 | 873 | 3600 | 789 | 822 | 1043 | 0 | 0 | 20 | [5 empty] | 12377.5025 | 0.6 | 1.584 |  | https://www.jstage.jst.go.jp/article/matertrans1989/36/5/36_5_689/_article/-char/ja/
85 | 5 | 0 | 0 | 3 | 0 | 0 | 0 | 0 | 0 | 0 | 0 | 0 | 0 | 0 | 0 | 7 | 0 | 0 | 0 | 0 | 0 | 0 | 0 | 0 | 0 | 0 | 873 | 3600 |  |  |  | 0 | 0 | 20 | [6 empty] | 0.9 |  |  | https://www.jstage.jst.go.jp/article/matertrans1989/36/5/36_5_689/_article/-char/ja/
82.468 | 7.532 | 0 | 0 | 3 | 0 | 0 | 0 | 0 | 0 | 0 | 0 | 0 | 0 | 0 | 0 | 7 | 0 | 0 | 0 | 0 | 0 | 0 | 0 | 0 | 0 | 0 | 873 | 3600 |  |  |  | 0 | 0 | 20 | [5 empty] | 5570.6897 | 1 | 1.3725 |  | https://www.jstage.jst.go.jp/article/matertrans1989/36/5/36_5_689/_article/-char/ja/
80 | 10 | 0 | 0 | 3 | 0 | 0 | 0 | 0 | 0 | 0 | 0 | 0 | 0 | 0 | 0 | 7 | 0 | 0 | 0 | 0 | 0 | 0 | 0 | 0 | 0 | 0 | 873 | 3600 |  |  |  | 0 | 0 | 20 | [5 empty] | 2114.3772 | 3.8 | 1.305 |  | https://www.jstage.jst.go.jp/article/matertrans1989/36/5/36_5_689/_article/-char/ja/
75 | 15 | 0 | 0 | 3 | 0 | 0 | 0 | 0 | 0 | 0 | 0 | 0 | 0 | 0 | 0 | 7 | 0 | 0 | 0 | 0 | 0 | 0 | 0 | 0 | 0 | 0 | 873 | 3600 |  |  |  | 0 | 0 | 20 | [5 empty] | 112.9313 | 4.2 | 1.01 |  | https://www.jstage.jst.go.jp/article/matertrans1989/36/5/36_5_689/_article/-char/ja/
90 | 0 | 0 | 0 | 3 | 0 | 0 | 0 | 0 | 0 | 0 | 0 | 0 | 0 | 0 | 0 | 7 | 0 | 0 | 0 | 0 | 0 | 0 | 0 | 0 | 0 | 0 | 823 | 3600 |  |  |  | 0 | 0 | 20 | [6 empty] | -1.1 |  |  | https://www.jstage.jst.go.jp/article/matertrans1989/36/5/36_5_689/_article/-char/ja/
87.4808 | 2.5192 | 0 | 0 | 3 | 0 | 0 | 0 | 0 | 0 | 0 | 0 | 0 | 0 | 0 | 0 | 7 | 0 | 0 | 0 | 0 | 0 | 0 | 0 | 0 | 0 | 0 | 823 | 3600 |  |  |  | 0 | 0 | 20 | [6 empty] | -0.5 |  |  | https://www.jstage.jst.go.jp/article/matertrans1989/36/5/36_5_689/_article/-char/ja/
86 | 4 | 0 | 0 | 3 | 0 | 0 | 0 | 0 | 0 | 0 | 0 | 0 | 0 | 0 | 0 | 7 | 0 | 0 | 0 | 0 | 0 | 0 | 0 | 0 | 0 | 0 | 823 | 3600 | 789 | 822 | 1043 | 0 | 0 | 20 | [6 empty] | 0.8 |  |  | https://www.jstage.jst.go.jp/article/matertrans1989/36/5/36_5_689/_article/-char/ja/
85 | 5 | 0 | 0 | 3 | 0 | 0 | 0 | 0 | 0 | 0 | 0 | 0 | 0 | 0 | 0 | 7 | 0 | 0 | 0 | 0 | 0 | 0 | 0 | 0 | 0 | 0 | 823 | 3600 |  |  |  | 0 | 0 | 20 | [6 empty] | 1.6 |  |  | https://www.jstage.jst.go.jp/article/matertrans1989/36/5/36_5_689/_article/-char/ja/
82.468 | 7.532 | 0 | 0 | 3 | 0 | 0 | 0 | 0 | 0 | 0 | 0 | 0 | 0 | 0 | 0 | 7 | 0 | 0 | 0 | 0 | 0 | 0 | 0 | 0 | 0 | 0 | 823 | 3600 |  |  |  | 0 | 0 | 20 | [6 empty] | 4.2 |  |  | https://www.jstage.jst.go.jp/article/matertrans1989/36/5/36_5_689/_article/-char/ja/
80 | 10 | 0 | 0 | 3 | 0 | 0 | 0 | 0 | 0 | 0 | 0 | 0 | 0 | 0 | 0 | 7 | 0 | 0 | 0 | 0 | 0 | 0 | 0 | 0 | 0 | 0 | 823 | 3600 |  |  |  | 0 | 0 | 20 | [6 empty] | 7.6 |  |  | https://www.jstage.jst.go.jp/article/matertrans1989/36/5/36_5_689/_article/-char/ja/
75 | 15 | 0 | 0 | 3 | 0 | 0 | 0 | 0 | 0 | 0 | 0 | 0 | 0 | 0 | 0 | 7 | 0 | 0 | 0 | 0 | 0 | 0 | 0 | 0 | 0 | 0 | 823 | 3600 |  |  |  | 0 | 0 | 20 | [6 empty] | 20.5 |  |  | https://www.jstage.jst.go.jp/article/matertrans1989/36/5/36_5_689/_article/-char/ja/
86 | 4 | 0 | 0 | 3 | 0 | 0 | 0 | 0 | 0 | 0 | 0 | 0 | 0 | 0 | 0 | 7 | 0 | 0 | 0 | 0 | 0 | 0 | 0 | 0 | 0 | 0 | 716.2393 | 3600 | 789 | 822 | 1043 | 0 | 0 | 20 | [5 empty] | 2863.4958 | 5.393 | 0.59406 |  | https://www.jstage.jst.go.jp/article/matertrans1989/36/5/36_5_689/_article/-char/ja/
86 | 4 | 0 | 0 | 3 | 0 | 0 | 0 | 0 | 0 | 0 | 0 | 0 | 0 | 0 | 0 | 7 | 0 | 0 | 0 | 0 | 0 | 0 | 0 | 0 | 0 | 0 | 773.5043 | 3600 | 789 | 822 | 1043 | 0 | 0 | 20 | [5 empty] | 4703.4203 | 2.2844 | 1.5477 |  | https://www.jstage.jst.go.jp/article/matertrans1989/36/5/36_5_689/_article/-char/ja/
86 | 4 | 0 | 0 | 3 | 0 | 0 | 0 | 0 | 0 | 0 | 0 | 0 | 0 | 0 | 0 | 7 | 0 | 0 | 0 | 0 | 0 | 0 | 0 | 0 | 0 | 0 | 826.4957 | 3600 | 789 | 822 | 1043 | 0 | 0 | 20 | [5 empty] | 10200.4819 | 0.66544 | 1.5438 |  | https://www.jstage.jst.go.jp/article/matertrans1989/36/5/36_5_689/_article/-char/ja/
86 | 4 | 0 | 0 | 3 | 0 | 0 | 0 | 0 | 0 | 0 | 0 | 0 | 0 | 0 | 0 | 7 | 0 | 0 | 0 | 0 | 0 | 0 | 0 | 0 | 0 | 0 | 871.7949 | 3600 | 789 | 822 | 1043 | 0 | 0 | 20 | [5 empty] | 12195.7046 | 0.37163 | 1.5664 |  | https://www.jstage.jst.go.jp/article/matertrans1989/36/5/36_5_689/_article/-char/ja/
86 | 4 | 0 | 0 | 3 | 0 | 0 | 0 | 0 | 0 | 0 | 0 | 0 | 0 | 0 | 0 | 7 | 0 | 0 | 0 | 0 | 0 | 0 | 0 | 0 | 0 | 0 | 924.7863 | 3600 | 789 | 822 | 1043 | 0 | 0 | 20 | [5 empty] | 9610.7797 | 0.34561 | 1.5731 |  | https://www.jstage.jst.go.jp/article/matertrans1989/36/5/36_5_689/_article/-char/ja/
86 | 4 | 0 | 0 | 3 | 0 | 0 | 0 | 0 | 0 | 0 | 0 | 0 | 0 | 0 | 0 | 7 | 0 | 0 | 0 | 0 | 0 | 0 | 0 | 0 | 0 | 0 | 976.0684 | 3600 | 789 | 822 | 1043 | 0 | 0 | 20 | [5 empty] | 1401.3665 | -1.2247 | 1.5902 |  | https://www.jstage.jst.go.jp/article/matertrans1989/36/5/36_5_689/_article/-char/ja/
87 | 4 | 0 | 0 | 2 | 0 | 0 | 0 | 0 | 0 | 0 | 0 | 0 | 0 | 0 | 0 | 7 | 0 | 0 | 0 | 0 | 0 | 0 | 0 | 0 | 0 | 0 | 717.094 | 3600 | 789 | 819 | 1044 | 0 | 0 | 20 | [5 empty] | 3492.2349 | 5.5526 | 0.59406 |  | https://www.jstage.jst.go.jp/article/matertrans1989/36/5/36_5_689/_article/-char/ja/
87 | 4 | 0 | 0 | 2 | 0 | 0 | 0 | 0 | 0 | 0 | 0 | 0 | 0 | 0 | 0 | 7 | 0 | 0 | 0 | 0 | 0 | 0 | 0 | 0 | 0 | 0 | 773.5043 | 3600 | 789 | 819 | 1044 | 0 | 0 | 20 | [5 empty] | 5736.1525 | 3.295 | 1.4785 |  | https://www.jstage.jst.go.jp/article/matertrans1989/36/5/36_5_689/_article/-char/ja/
87 | 4 | 0 | 0 | 2 | 0 | 0 | 0 | 0 | 0 | 0 | 0 | 0 | 0 | 0 | 0 | 7 | 0 | 0 | 0 | 0 | 0 | 0 | 0 | 0 | 0 | 0 | 826.4957 | 3600 | 789 | 819 | 1044 | 0 | 0 | 20 | [5 empty] | 12440.2064 | 0.66544 | 1.48 |  | https://www.jstage.jst.go.jp/article/matertrans1989/36/5/36_5_689/_article/-char/ja/
87 | 4 | 0 | 0 | 2 | 0 | 0 | 0 | 0 | 0 | 0 | 0 | 0 | 0 | 0 | 0 | 7 | 0 | 0 | 0 | 0 | 0 | 0 | 0 | 0 | 0 | 0 | 870.9402 | 3600 | 789 | 819 | 1044 | 0 | 0 | 20 | [5 empty] | 17090.6516 | 0.37163 | 1.577 |  | https://www.jstage.jst.go.jp/article/matertrans1989/36/5/36_5_689/_article/-char/ja/
87 | 4 | 0 | 0 | 2 | 0 | 0 | 0 | 0 | 0 | 0 | 0 | 0 | 0 | 0 | 0 | 7 | 0 | 0 | 0 | 0 | 0 | 0 | 0 | 0 | 0 | 0 | 924.7863 | 3600 | 789 | 819 | 1044 | 0 | 0 | 20 | [5 empty] | 17782.7941 | 0.34561 | 1.5731 |  | https://www.jstage.jst.go.jp/article/matertrans1989/36/5/36_5_689/_article/-char/ja/
87 | 4 | 0 | 0 | 2 | 0 | 0 | 0 | 0 | 0 | 0 | 0 | 0 | 0 | 0 | 0 | 7 | 0 | 0 | 0 | 0 | 0 | 0 | 0 | 0 | 0 | 0 | 976.0684 | 3600 | 789 | 819 | 1044 | 0 | 0 | 20 | [5 empty] | 1401.3665 | -0.95878 | 1.5636 |  | https://www.jstage.jst.go.jp/article/matertrans1989/36/5/36_5_689/_article/-char/ja/
87 | 0 | 0 | 0 | 5 | 0 | 0 | 0 | 0 | 1 | 0 | 0 | 0 | 0 | 0 | 0 | 7 | 0 | 0 | 0 | 0 | 0 | 0 | 0 | 0 | 0 | 0 | 473 | 3600 | 788 | 812 |  | 0 | 0 | 30 | 2.3763 |  |  | 3.3049 |  |  | 4.0704 | 0.44658 |  | https://aip.scitation.org/doi/abs/10.1063/1.359284
87 | 0 | 0 | 0 | 5 | 0 | 0 | 0 | 0 | 1 | 0 | 0 | 0 | 0 | 0 | 0 | 7 | 0 | 0 | 0 | 0 | 0 | 0 | 0 | 0 | 0 | 0 | 572.6048 | 3600 | 788 | 812 |  | 0 | 0 | 30 | 0.74792 |  |  | 4.4057 |  |  | 2.5775 | 0.43014 |  | https://aip.scitation.org/doi/abs/10.1063/1.359284
87 | 0 | 0 | 0 | 5 | 0 | 0 | 0 | 0 | 1 | 0 | 0 | 0 | 0 | 0 | 0 | 7 | 0 | 0 | 0 | 0 | 0 | 0 | 0 | 0 | 0 | 0 | 672.5543 | 3600 | 788 | 812 |  | 0 | 0 | 30 | 11.1445 |  |  | 3.5174 |  |  | -2.8028 | 0.58174 |  | https://aip.scitation.org/doi/abs/10.1063/1.359284
87 | 0 | 0 | 0 | 5 | 0 | 0 | 0 | 0 | 1 | 0 | 0 | 0 | 0 | 0 | 0 | 7 | 0 | 0 | 0 | 0 | 0 | 0 | 0 | 0 | 0 | 0 | 772.5461 | 3600 | 788 | 812 |  | 0 | 0 | 30 | 5.5373 |  |  | 1.0357 |  |  | -5.7465 | 0.71689 |  | https://aip.scitation.org/doi/abs/10.1063/1.359284
87 | 0 | 0 | 0 | 5 | 0 | 0 | 0 | 0 | 1 | 0 | 0 | 0 | 0 | 0 | 0 | 7 | 0 | 0 | 0 | 0 | 0 | 0 | 0 | 0 | 0 | 0 | 873 | 3600 | 788 | 812 |  | 0 | 0 | 30 | 18.3433 |  |  | 1.7848 |  |  | -3.662 | 1.5772 |  | https://aip.scitation.org/doi/abs/10.1063/1.359284
73.5 | 13.5 | 0 | 0 | 9 | 0 | 0 | 0 | 1 | 0 | 0 | 0 | 0 | 0 | 0 | 0 | 0 | 3 | 0 | 0 | 0 | 0 | 0 | 0 | 0 | 0 | 0 | 298 |  |  |  |  | 0 | 0 | 30 |  | 593 |  |  |  |  | 25 |  |  | https://doi.org/10.1109/20.825825
73.5 | 16.5 | 0 | 0 | 6 | 0 | 0 | 0 | 1 | 0 | 0 | 0 | 0 | 0 | 0 | 0 | 0 | 3 | 0 | 0 | 0 | 0 | 0 | 0 | 0 | 0 | 0 | 298 |  |  |  |  | 0 | 0 | 30 |  | 593 |  |  |  |  | 25 |  |  | https://doi.org/10.1109/20.825825
73.5 | 13.5 | 0 | 0 | 9 | 0 | 0 | 0 | 1 | 0 | 0 | 0 | 0 | 0 | 0 | 0 | 0 | 3 | 0 | 0 | 0 | 0 | 0 | 0 | 0 | 0 | 0 | 773 | 3600 |  |  |  | 0 | 0 | 30 |  | 650 |  |  | 8.5 |  | 18.2156 | 0.84609 |  | https://doi.org/10.1109/20.825825
73.5 | 13.5 | 0 | 0 | 9 | 0 | 0 | 0 | 1 | 0 | 0 | 0 | 0 | 0 | 0 | 0 | 0 | 3 | 0 | 0 | 0 | 0 | 0 | 0 | 0 | 0 | 0 | 793 | 3600 |  |  |  | 0 | 0 | 30 |  | 664 |  |  | 8.5 |  | 8.9836 | 1.2673 |  | https://doi.org/10.1109/20.825825
73.5 | 16.5 | 0 | 0 | 6 | 0 | 0 | 0 | 1 | 0 | 0 | 0 | 0 | 0 | 0 | 0 | 0 | 3 | 0 | 0 | 0 | 0 | 0 | 0 | 0 | 0 | 0 | 803 | 3600 |  |  |  | 0 | 0 | 30 |  | 715 |  |  | 8.5 |  | 0.59696 | 1.189 |  | https://doi.org/10.1109/20.825825
71.5 | 13.5 | 0 | 2 | 9 | 0 | 0 | 0 | 1 | 0 | 0 | 0 | 0 | 0 | 0 | 0 | 0 | 3 | 0 | 0 | 0 | 0 | 0 | 0 | 0 | 0 | 0 | 753 | 3600 |  |  |  | 0 | 0 | 20 | 0.55317 |  |  |  | 8.5049 |  |  |  |  | https://doi.org/10.1016/S0304-8853(99)00196-1
71.5 | 13.5 | 0 | 2 | 9 | 0 | 0 | 0 | 1 | 0 | 0 | 0 | 0 | 0 | 0 | 0 | 0 | 3 | 0 | 0 | 0 | 0 | 0 | 0 | 0 | 0 | 0 | 773 | 3600 |  |  |  | 0 | 0 | 20 | 0.47706 |  |  |  | 9.4902 |  |  |  |  | https://doi.org/10.1016/S0304-8853(99)00196-1
71.5 | 13.5 | 0 | 2 | 9 | 0 | 0 | 0 | 1 | 0 | 0 | 0 | 0 | 0 | 0 | 0 | 0 | 3 | 0 | 0 | 0 | 0 | 0 | 0 | 0 | 0 | 0 | 793 | 3600 |  |  |  | 0 | 0 | 20 | 0.29126 |  |  |  | 9.6108 |  |  |  |  | https://doi.org/10.1016/S0304-8853(99)00196-1
71.5 | 13.5 | 0 | 2 | 9 | 0 | 0 | 0 | 1 | 0 | 0 | 0 | 0 | 0 | 0 | 0 | 0 | 3 | 0 | 0 | 0 | 0 | 0 | 0 | 0 | 0 | 0 | 813 | 3600 |  |  |  | 0 | 0 | 20 | 0.35481 |  |  |  | 9.7788 |  |  |  |  | https://doi.org/10.1016/S0304-8853(99)00196-1
71.5 | 13.5 | 0 | 2 | 9 | 0 | 0 | 0 | 1 | 0 | 0 | 0 | 0 | 0 | 0 | 0 | 0 | 3 | 0 | 0 | 0 | 0 | 0 | 0 | 0 | 0 | 0 | 833 | 3600 |  |  |  | 0 | 0 | 20 | 0.39161 |  |  |  | 9.9475 |  |  |  |  | https://doi.org/10.1016/S0304-8853(99)00196-1
71.5 | 13.5 | 0 | 2 | 9 | 0 | 0 | 0 | 1 | 0 | 0 | 0 | 0 | 0 | 0 | 0 | 0 | 3 | 0 | 0 | 0 | 0 | 0 | 0 | 0 | 0 | 0 | 853 | 3600 |  |  |  | 0 | 0 | 20 | 0.47706 |  |  |  | 10.1155 |  |  |  |  | https://doi.org/10.1016/S0304-8853(99)00196-1
71.5 | 13.5 | 0 | 2 | 9 | 0 | 0 | 0 | 1 | 0 | 0 | 0 | 0 | 0 | 0 | 0 | 0 | 3 | 0 | 0 | 0 | 0 | 0 | 0 | 0 | 0 | 0 | 873 | 3600 |  |  |  | 0 | 0 | 20 | 1.7207 |  |  |  | 10.9092 |  |  |  |  | https://doi.org/10.1016/S0304-8853(99)00196-1
71.5 | 13.5 | 0 | 2 | 9 | 0 | 0 | 0 | 1 | 0 | 0 | 0 | 0 | 0 | 0 | 0 | 0 | 0 | 3 | 0 | 0 | 0 | 0 | 0 | 0 | 0 | 0 | 753 | 3600 |  |  |  | 0 | 0 | 20 | 0.86241 |  |  |  | 9.9949 |  |  |  |  | https://doi.org/10.1016/S0304-8853(99)00196-1
71.5 | 13.5 | 0 | 2 | 9 | 0 | 0 | 0 | 1 | 0 | 0 | 0 | 0 | 0 | 0 | 0 | 0 | 0 | 3 | 0 | 0 | 0 | 0 | 0 | 0 | 0 | 0 | 773 | 3600 |  |  |  | 0 | 0 | 20 | 0.86241 |  |  |  | 11.9904 |  |  |  |  | https://doi.org/10.1016/S0304-8853(99)00196-1
71.5 | 13.5 | 0 | 2 | 9 | 0 | 0 | 0 | 1 | 0 | 0 | 0 | 0 | 0 | 0 | 0 | 0 | 0 | 3 | 0 | 0 | 0 | 0 | 0 | 0 | 0 | 0 | 793 | 3600 |  |  |  | 0 | 0 | 20 | 0.58115 |  |  |  | 11.8703 |  |  |  |  | https://doi.org/10.1016/S0304-8853(99)00196-1
71.5 | 13.5 | 0 | 2 | 9 | 0 | 0 | 0 | 1 | 0 | 0 | 0 | 0 | 0 | 0 | 0 | 0 | 0 | 3 | 0 | 0 | 0 | 0 | 0 | 0 | 0 | 0 | 813 | 3600 |  |  |  | 0 | 0 | 20 |  |  |  |  | 12.9517 |  |  |  |  | https://doi.org/10.1016/S0304-8853(99)00196-1
71.5 | 13.5 | 0 | 2 | 9 | 0 | 0 | 0 | 1 | 0 | 0 | 0 | 0 | 0 | 0 | 0 | 0 | 0 | 3 | 0 | 0 | 0 | 0 | 0 | 0 | 0 | 0 | 833 | 3600 |  |  |  | 0 | 0 | 20 | 3.1107 |  |  |  | 13.8897 |  |  |  |  | https://doi.org/10.1016/S0304-8853(99)00196-1
71.5 | 13.5 | 0 | 2 | 9 | 0 | 0 | 0 | 1 | 0 | 0 | 0 | 0 | 0 | 0 | 0 | 0 | 0 | 3 | 0 | 0 | 0 | 0 | 0 | 0 | 0 | 0 | 873 | 3600 |  |  |  | 0 | 0 | 20 | 4616.2117 |  |  |  | 16.7744 |  |  |  |  | https://doi.org/10.1016/S0304-8853(99)00196-1
71.5 | 13.5 | 0 | 2 | 9 | 0 | 0 | 0 | 1 | 0 | 0 | 0 | 0 | 0 | 0 | 0 | 0 | 1.5 | 1.5 | 0 | 0 | 0 | 0 | 0 | 0 | 0 | 0 | 753 | 3600 |  |  |  | 0 | 0 | 20 | 0.86241 |  |  |  | 8.9856 |  |  |  |  | https://doi.org/10.1016/S0304-8853(99)00196-1
71.5 | 13.5 | 0 | 2 | 9 | 0 | 0 | 0 | 1 | 0 | 0 | 0 | 0 | 0 | 0 | 0 | 0 | 1.5 | 1.5 | 0 | 0 | 0 | 0 | 0 | 0 | 0 | 0 | 773 | 3600 |  |  |  | 0 | 0 | 20 | 0.55317 |  |  |  | 9.9716 |  |  |  |  | https://doi.org/10.1016/S0304-8853(99)00196-1
71.5 | 13.5 | 0 | 2 | 9 | 0 | 0 | 0 | 1 | 0 | 0 | 0 | 0 | 0 | 0 | 0 | 0 | 1.5 | 1.5 | 0 | 0 | 0 | 0 | 0 | 0 | 0 | 0 | 793 | 3600 |  |  |  | 0 | 0 | 20 | 0.52654 |  |  |  | 10.4761 |  |  |  |  | https://doi.org/10.1016/S0304-8853(99)00196-1
71.5 | 13.5 | 0 | 2 | 9 | 0 | 0 | 0 | 1 | 0 | 0 | 0 | 0 | 0 | 0 | 0 | 0 | 1.5 | 1.5 | 0 | 0 | 0 | 0 | 0 | 0 | 0 | 0 | 813 | 3600 |  |  |  | 0 | 0 | 20 | 0.43223 |  |  |  | 10.1157 |  |  |  |  | https://doi.org/10.1016/S0304-8853(99)00196-1
71.5 | 13.5 | 0 | 2 | 9 | 0 | 0 | 0 | 1 | 0 | 0 | 0 | 0 | 0 | 0 | 0 | 0 | 1.5 | 1.5 | 0 | 0 | 0 | 0 | 0 | 0 | 0 | 0 | 833 | 3600 |  |  |  | 0 | 0 | 20 | 0.52654 |  |  |  | 10.2356 |  |  |  |  | https://doi.org/10.1016/S0304-8853(99)00196-1
71.5 | 13.5 | 0 | 2 | 9 | 0 | 0 | 0 | 1 | 0 | 0 | 0 | 0 | 0 | 0 | 0 | 0 | 1.5 | 1.5 | 0 | 0 | 0 | 0 | 0 | 0 | 0 | 0 | 873 | 3600 |  |  |  | 0 | 0 | 20 | 73.162 |  |  |  | 10.3319 |  |  |  |  | https://doi.org/10.1016/S0304-8853(99)00196-1
73.5 | 13.5 | 0 | 0 | 9 | 0 | 0 | 0 | 1 | 0 | 0 | 0 | 0 | 0 | 0 | 0 | 0 | 3 | 0 | 0 | 0 | 0 | 0 | 0 | 0 | 0 | 0 | 753 | 3600 |  |  |  | 0 | 0 | 20 | 0.89742 |  |  |  | 8.4262 |  |  |  |  | https://doi.org/10.1016/S0304-8853(99)00196-1
73.5 | 13.5 | 0 | 0 | 9 | 0 | 0 | 0 | 1 | 0 | 0 | 0 | 0 | 0 | 0 | 0 | 0 | 3 | 0 | 0 | 0 | 0 | 0 | 0 | 0 | 0 | 0 | 773 | 3600 |  |  |  | 0 | 0 | 20 | 0.69775 |  |  |  | 9.4754 |  |  |  |  | https://doi.org/10.1016/S0304-8853(99)00196-1
73.5 | 13.5 | 0 | 0 | 9 | 0 | 0 | 0 | 1 | 0 | 0 | 0 | 0 | 0 | 0 | 0 | 0 | 3 | 0 | 0 | 0 | 0 | 0 | 0 | 0 | 0 | 0 | 793 | 3600 |  |  |  | 0 | 0 | 20 | 0.65694 |  |  |  | 10.1967 |  |  |  |  | https://doi.org/10.1016/S0304-8853(99)00196-1
73.5 | 13.5 | 0 | 0 | 9 | 0 | 0 | 0 | 1 | 0 | 0 | 0 | 0 | 0 | 0 | 0 | 0 | 3 | 0 | 0 | 0 | 0 | 0 | 0 | 0 | 0 | 0 | 813 | 3600 |  |  |  | 0 | 0 | 20 | 0.48674 |  |  |  | 10 |  |  |  |  | https://doi.org/10.1016/S0304-8853(99)00196-1
73.5 | 13.5 | 0 | 0 | 9 | 0 | 0 | 0 | 1 | 0 | 0 | 0 | 0 | 0 | 0 | 0 | 0 | 3 | 0 | 0 | 0 | 0 | 0 | 0 | 0 | 0 | 0 | 833 | 3600 |  |  |  | 0 | 0 | 20 | 0.94108 |  |  |  | 10.5246 |  |  |  |  | https://doi.org/10.1016/S0304-8853(99)00196-1
73.5 | 13.5 | 0 | 0 | 9 | 0 | 0 | 0 | 1 | 0 | 0 | 0 | 0 | 0 | 0 | 0 | 0 | 3 | 0 | 0 | 0 | 0 | 0 | 0 | 0 | 0 | 0 | 853 | 3600 |  |  |  | 0 | 0 | 20 |  |  |  |  | 10.9836 |  |  |  |  | https://doi.org/10.1016/S0304-8853(99)00196-1
73.5 | 13.5 | 0 | 0 | 9 | 0 | 0 | 0 | 1 | 0 | 0 | 0 | 0 | 0 | 0 | 0 | 0 | 3 | 0 | 0 | 0 | 0 | 0 | 0 | 0 | 0 | 0 | 873 | 3600 |  |  |  | 0 | 0 | 20 | 9.1845 |  |  |  | 11.0492 |  |  |  |  | https://doi.org/10.1016/S0304-8853(99)00196-1
73.5 | 13.5 | 0 | 0 | 9 | 0 | 0 | 0 | 1 | 0 | 0 | 0 | 0 | 0 | 0 | 0 | 0 | 0 | 3 | 0 | 0 | 0 | 0 | 0 | 0 | 0 | 0 | 753 | 3600 |  |  |  | 0 | 0 | 20 | 1.3175 |  |  |  | 12.8852 |  |  |  |  | https://doi.org/10.1016/S0304-8853(99)00196-1
73.5 | 13.5 | 0 | 0 | 9 | 0 | 0 | 0 | 1 | 0 | 0 | 0 | 0 | 0 | 0 | 0 | 0 | 0 | 3 | 0 | 0 | 0 | 0 | 0 | 0 | 0 | 0 | 773 | 3600 |  |  |  | 0 | 0 | 20 | 1.4328 |  |  |  | 13.3443 |  |  |  |  | https://doi.org/10.1016/S0304-8853(99)00196-1
73.5 | 13.5 | 0 | 0 | 9 | 0 | 0 | 0 | 1 | 0 | 0 | 0 | 0 | 0 | 0 | 0 | 0 | 0 | 3 | 0 | 0 | 0 | 0 | 0 | 0 | 0 | 0 | 793 | 3600 |  |  |  | 0 | 0 | 20 | 1.0116 |  |  |  | 13.4098 |  |  |  |  | https://doi.org/10.1016/S0304-8853(99)00196-1
73.5 | 13.5 | 0 | 0 | 9 | 0 | 0 | 0 | 1 | 0 | 0 | 0 | 0 | 0 | 0 | 0 | 0 | 0 | 3 | 0 | 0 | 0 | 0 | 0 | 0 | 0 | 0 | 813 | 3600 |  |  |  | 0 | 0 | 20 | 1.3981 |  |  |  | 13.9344 |  |  |  |  | https://doi.org/10.1016/S0304-8853(99)00196-1
73.5 | 13.5 | 0 | 0 | 9 | 0 | 0 | 0 | 1 | 0 | 0 | 0 | 0 | 0 | 0 | 0 | 0 | 0 | 3 | 0 | 0 | 0 | 0 | 0 | 0 | 0 | 0 | 833 | 3600 |  |  |  | 0 | 0 | 20 | 4.5827 |  |  |  | 14.9836 |  |  |  |  | https://doi.org/10.1016/S0304-8853(99)00196-1
73.5 | 13.5 | 0 | 0 | 9 | 0 | 0 | 0 | 1 | 0 | 0 | 0 | 0 | 0 | 0 | 0 | 0 | 0 | 3 | 0 | 0 | 0 | 0 | 0 | 0 | 0 | 0 | 873 | 3600 |  |  |  | 0 | 0 | 20 | 3872.1445 |  |  |  | 19.0492 |  |  |  |  | https://doi.org/10.1016/S0304-8853(99)00196-1
73.5 | 13.5 | 0 | 0 | 9 | 0 | 0 | 0 | 1 | 0 | 0 | 0 | 0 | 0 | 0 | 0 | 0 | 1.5 | 1.5 | 0 | 0 | 0 | 0 | 0 | 0 | 0 | 0 | 753 | 3600 |  |  |  | 0 | 0 | 20 | 1.382 |  |  |  | 8.5574 |  |  |  |  | https://doi.org/10.1016/S0304-8853(99)00196-1
73.5 | 13.5 | 0 | 0 | 9 | 0 | 0 | 0 | 1 | 0 | 0 | 0 | 0 | 0 | 0 | 0 | 0 | 1.5 | 1.5 | 0 | 0 | 0 | 0 | 0 | 0 | 0 | 0 | 773 | 3600 |  |  |  | 0 | 0 | 20 | 1.1827 |  |  |  | 9.9344 |  |  |  |  | https://doi.org/10.1016/S0304-8853(99)00196-1
73.5 | 13.5 | 0 | 0 | 9 | 0 | 0 | 0 | 1 | 0 | 0 | 0 | 0 | 0 | 0 | 0 | 0 | 1.5 | 1.5 | 0 | 0 | 0 | 0 | 0 | 0 | 0 | 0 | 793 | 3600 |  |  |  | 0 | 0 | 20 | 1.0116 |  |  |  | 10.5246 |  |  |  |  | https://doi.org/10.1016/S0304-8853(99)00196-1
73.5 | 13.5 | 0 | 0 | 9 | 0 | 0 | 0 | 1 | 0 | 0 | 0 | 0 | 0 | 0 | 0 | 0 | 1.5 | 1.5 | 0 | 0 | 0 | 0 | 0 | 0 | 0 | 0 | 813 | 3600 |  |  |  | 0 | 0 | 20 | 0.53575 |  |  |  | 10.9836 |  |  |  |  | https://doi.org/10.1016/S0304-8853(99)00196-1
73.5 | 13.5 | 0 | 0 | 9 | 0 | 0 | 0 | 1 | 0 | 0 | 0 | 0 | 0 | 0 | 0 | 0 | 1.5 | 1.5 | 0 | 0 | 0 | 0 | 0 | 0 | 0 | 0 | 833 | 3600 |  |  |  | 0 | 0 | 20 | 0.41635 |  |  |  | 10.7869 |  |  |  |  | https://doi.org/10.1016/S0304-8853(99)00196-1
73.5 | 13.5 | 0 | 0 | 9 | 0 | 0 | 0 | 1 | 0 | 0 | 0 | 0 | 0 | 0 | 0 | 0 | 1.5 | 1.5 | 0 | 0 | 0 | 0 | 0 | 0 | 0 | 0 | 873 | 3600 |  |  |  | 0 | 0 | 20 | 251.5094 |  |  |  | 14.0656 |  |  |  |  | https://doi.org/10.1016/S0304-8853(99)00196-1
73.5 | 13.5 | 0 | 0 | 9 | 0 | 0 | 0 | 1 | 0 | 0 | 0 | 0 | 0 | 0 | 0 | 0 | 3 | 0 | 0 | 0 | 0 | 0 | 0 | 0 | 0 | 0 | 298 |  |  |  |  | 0 | 0 |  | 8.1169 | 590 | [7 empty] | https://doi.org/10.1016/S0304-8853(00)00189-X
73.5 | 13.5 | 0 | 0 | 9 | 0 | 0 | 0 | 1 | 0 | 0 | 0 | 0 | 0 | 0 | 0 | 0 | 3 | 0 | 0 | 0 | 0 | 0 | 0 | 0 | 0 | 0 | 673 | 1800 |  |  |  | 0 | 0 |  | 2.9125 | 596 | [7 empty] | https://doi.org/10.1016/S0304-8853(00)00189-X
73.5 | 13.5 | 0 | 0 | 9 | 0 | 0 | 0 | 1 | 0 | 0 | 0 | 0 | 0 | 0 | 0 | 0 | 3 | 0 | 0 | 0 | 0 | 0 | 0 | 0 | 0 | 0 | 723 | 900 |  |  |  | 0 | 0 |  | 3.0796 | [8 empty] | https://doi.org/10.1016/S0304-8853(00)00189-X
73.5 | 13.5 | 0 | 0 | 9 | 0 | 0 | 0 | 1 | 0 | 0 | 0 | 0 | 0 | 0 | 0 | 0 | 3 | 0 | 0 | 0 | 0 | 0 | 0 | 0 | 0 | 0 | 798 | 240 |  |  |  | 0 | 0 |  | 5.3476 | 591 | [7 empty] | https://doi.org/10.1016/S0304-8853(00)00189-X
73.5 | 13.5 | 0 | 0 | 9 | 0 | 0 | 0 | 1 | 0 | 0 | 0 | 0 | 0 | 0 | 0 | 0 | 3 | 0 | 0 | 0 | 0 | 0 | 0 | 0 | 0 | 0 | 798 | 3600 |  |  |  | 0 | 0 |  | 1.5915 | [8 empty] | https://doi.org/10.1016/S0304-8853(00)00189-X
74.5 | 13.5 | 0 | 0 | 9 | 0 | 0 | 0 | 0 | 0 | 0 | 0 | 0 | 0 | 0 | 0 | 0 | 3 | 0 | 0 | 0 | 0 | 0 | 0 | 0 | 0 | 0 | 823 | 3600 |  |  |  | 0 | 0 | 20 |  |  |  |  | 41.9047 | 1007.672 |  |  |  | https://doi.org/10.4028/www.scientific.net/MSF.307.51
74 | 13.5 | 0 | 0 | 9 | 0 | 0 | 0 | 0.5 | 0 | 0 | 0 | 0 | 0 | 0 | 0 | 0 | 3 | 0 | 0 | 0 | 0 | 0 | 0 | 0 | 0 | 0 | 823 | 3600 |  |  |  | 0 | 0 | 20 |  |  |  |  | 13.0959 | 66905.2949 |  |  |  | https://doi.org/10.4028/www.scientific.net/MSF.307.51
73.5 | 13.5 | 0 | 0 | 9 | 0 | 0 | 0 | 1 | 0 | 0 | 0 | 0 | 0 | 0 | 0 | 0 | 3 | 0 | 0 | 0 | 0 | 0 | 0 | 0 | 0 | 0 | 823 | 3600 |  |  |  | 0 | 0 | 20 |  |  |  |  | 10.0008 | 93091.6866 |  |  |  | https://doi.org/10.4028/www.scientific.net/MSF.307.51
73 | 13.5 | 0 | 0 | 9 | 0 | 0 | 0 | 1.5 | 0 | 0 | 0 | 0 | 0 | 0 | 0 | 0 | 3 | 0 | 0 | 0 | 0 | 0 | 0 | 0 | 0 | 0 | 823 | 3600 |  |  |  | 0 | 0 | 20 |  |  |  |  | 10.9531 | 83022.0098 |  |  |  | https://doi.org/10.4028/www.scientific.net/MSF.307.51
75.5 | 13.5 | 0 | 0 | 9 | 0 | 0 | 0 | 1 | 0 | 0 | 0 | 0 | 0 | 0 | 0 | 0 | 1 | 0 | 0 | 0 | 0 | 0 | 0 | 0 | 0 | 0 | [7 empty] | 20 | [5 empty] | 23910.0763 |  |  |  | https://doi.org/10.4028/www.scientific.net/MSF.307.51
74.5 | 13.5 | 0 | 0 | 9 | 0 | 0 | 0 | 1 | 0 | 0 | 0 | 0 | 0 | 0 | 0 | 0 | 2 | 0 | 0 | 0 | 0 | 0 | 0 | 0 | 0 | 0 | [7 empty] | 20 |  | 741.2768 |  |  | 16.7117 | 77181.8547 |  |  |  | https://doi.org/10.4028/www.scientific.net/MSF.307.51
73.5 | 13.5 | 0 | 0 | 9 | 0 | 0 | 0 | 1 | 0 | 0 | 0 | 0 | 0 | 0 | 0 | 0 | 3 | 0 | 0 | 0 | 0 | 0 | 0 | 0 | 0 | 0 | [7 empty] | 20 |  | 643.8369 |  |  | 11.8037 | 101525.4918 |  |  |  | https://doi.org/10.4028/www.scientific.net/MSF.307.51
71.5 | 13.5 | 0 | 0 | 9 | 0 | 0 | 0 | 1 | 0 | 0 | 0 | 0 | 0 | 0 | 0 | 0 | 5 | 0 | 0 | 0 | 0 | 0 | 0 | 0 | 0 | 0 | [7 empty] | 20 |  | 479.9537 |  |  | 10.3558 | 113617.0213 |  |  |  | https://doi.org/10.4028/www.scientific.net/MSF.307.51
69.5 | 13.5 | 0 | 0 | 9 | 0 | 0 | 0 | 1 | 0 | 0 | 0 | 0 | 0 | 0 | 0 | 0 | 7 | 0 | 0 | 0 | 0 | 0 | 0 | 0 | 0 | 0 | [7 empty] | 20 |  | 411.917 |  |  | 9.816 | 22713.7696 |  |  |  | https://doi.org/10.4028/www.scientific.net/MSF.307.51
73.5 | 13.5 | 0 | 0 | 9 | 0 | 0 | 0 | 1 | 0 | 0 | 0 | 3 | 0 | 0 | 0 | 0 | 0 | 0 | 0 | 0 | 0 | 0 | 0 | 0 | 0 | 0 | [7 empty] | 20 |  |  |  |  | 30.5877 | 13806.4516 |  |  |  | https://doi.org/10.4028/www.scientific.net/MSF.307.51
73.5 | 13.5 | 0 | 0 | 9 | 0 | 0 | 0 | 1 | 0 | 0 | 0 | 0 | 3 | 0 | 0 | 0 | 0 | 0 | 0 | 0 | 0 | 0 | 0 | 0 | 0 | 0 | [7 empty] | 20 |  |  |  |  | 39.6308 | 2107.5893 |  |  |  | https://doi.org/10.4028/www.scientific.net/MSF.307.51
73.5 | 13.5 | 0 | 0 | 9 | 0 | 0 | 0 | 1 | 0 | 0 | 0 | 0 | 0 | 3 | 0 | 0 | 0 | 0 | 0 | 0 | 0 | 0 | 0 | 0 | 0 | 0 | [7 empty] | 20 |  |  |  |  | 45.6694 | 85.5845 |  |  |  | https://doi.org/10.4028/www.scientific.net/MSF.307.51
73.5 | 13.5 | 0 | 0 | 9 | 0 | 0 | 0 | 1 | 0 | 0 | 0 | 0 | 0 | 0 | 3 | 0 | 0 | 0 | 0 | 0 | 0 | 0 | 0 | 0 | 0 | 0 | [7 empty] | 20 |  |  |  |  | 52.9868 | 128.0959 |  |  |  | https://doi.org/10.4028/www.scientific.net/MSF.307.51
73.5 | 13.5 | 0 | 0 | 9 | 0 | 0 | 0 | 1 | 0 | 0 | 0 | 0 | 0 | 0 | 0 | 3 | 0 | 0 | 0 | 0 | 0 | 0 | 0 | 0 | 0 | 0 | [7 empty] | 20 |  |  |  |  | 10.6865 | 76171.1691 |  |  |  | https://doi.org/10.4028/www.scientific.net/MSF.307.51
73.5 | 13.5 | 0 | 0 | 9 | 0 | 0 | 0 | 1 | 0 | 0 | 0 | 0 | 0 | 0 | 0 | 0 | 3 | 0 | 0 | 0 | 0 | 0 | 0 | 0 | 0 | 0 | [7 empty] | 20 |  |  |  |  | 11.8033 | 101892.2234 |  |  |  | https://doi.org/10.4028/www.scientific.net/MSF.307.51
73.5 | 13.5 | 0 | 0 | 9 | 0 | 0 | 0 | 1 | 0 | 0 | 0 | 0 | 0 | 0 | 0 | 0 | 0 | 3 | 0 | 0 | 0 | 0 | 0 | 0 | 0 | 0 | [7 empty] | 20 |  |  |  |  | 14.7742 | 70193.9229 |  |  |  | https://doi.org/10.4028/www.scientific.net/MSF.307.51
73.5 | 13.5 | 0 | 0 | 9 | 0 | 0 | 0 | 1 | 0 | 0 | 0 | 0 | 0 | 0 | 0 | 0 | 0 | 0 | 3 | 0 | 0 | 0 | 0 | 0 | 0 | 0 | [7 empty] | 20 |  |  |  |  | 9.6878 | 70107.9639 |  |  |  | https://doi.org/10.4028/www.scientific.net/MSF.307.51
73.5 | 13.5 | 0 | 0 | 9 | 0 | 0 | 0 | 1 | 0 | 0 | 0 | 0 | 0 | 0 | 0 | 0 | 0 | 0 | 0 | 3 | 0 | 0 | 0 | 0 | 0 | 0 | [7 empty] | 20 |  |  |  |  | 10.7399 | 86151.037 |  |  |  | https://doi.org/10.4028/www.scientific.net/MSF.307.51
73.5 | 13.5 | 0 | 0 | 9 | 0 | 0 | 0 | 1 | 0 | 0 | 0 | 0 | 0 | 0 | 0 | 0 | 0 | 0 | 0 | 0 | 3 | 0 | 0 | 0 | 0 | 0 | [7 empty] | 20 |  |  |  |  | 14.7946 | 72000.5618 |  |  |  | https://doi.org/10.4028/www.scientific.net/MSF.307.51
73.5 | 0 | 0 | 0 | 22.5 | 0 | 0 | 0 | 1 | 0 | 0 | 0 | 0 | 0 | 0 | 0 | 0 | 3 | 0 | 0 | 0 | 0 | 0 | 0 | 0 | 0 | 0 | [7 empty] | 20 | [5 empty] | 8262.2632 |  |  |  | https://doi.org/10.4028/www.scientific.net/MSF.307.51
73.5 | 2.5 | 0 | 0 | 20 | 0 | 0 | 0 | 1 | 0 | 0 | 0 | 0 | 0 | 0 | 0 | 0 | 3 | 0 | 0 | 0 | 0 | 0 | 0 | 0 | 0 | 0 | [7 empty] | 20 | [5 empty] | 8188.8295 |  |  |  | https://doi.org/10.4028/www.scientific.net/MSF.307.51
73.5 | 4.5 | 0 | 0 | 18 | 0 | 0 | 0 | 1 | 0 | 0 | 0 | 0 | 0 | 0 | 0 | 0 | 3 | 0 | 0 | 0 | 0 | 0 | 0 | 0 | 0 | 0 | [7 empty] | 20 | [5 empty] | 13782.6129 | 13.5052 |  |  | https://doi.org/10.4028/www.scientific.net/MSF.307.51
73.5 | 7.5 | 0 | 0 | 15 | 0 | 0 | 0 | 1 | 0 | 0 | 0 | 0 | 0 | 0 | 0 | 0 | 3 | 0 | 0 | 0 | 0 | 0 | 0 | 0 | 0 | 0 | [7 empty] | 20 | [5 empty] | 8477.9019 | 12.7149 |  | 0.28571 | https://doi.org/10.4028/www.scientific.net/MSF.307.51
73.5 | 10.5 | 0 | 0 | 12 | 0 | 0 | 0 | 1 | 0 | 0 | 0 | 0 | 0 | 0 | 0 | 0 | 3 | 0 | 0 | 0 | 0 | 0 | 0 | 0 | 0 | 0 | [7 empty] | 20 |  |  |  |  | 11.9684 | 37519.1841 | 4.1466 |  |  | https://doi.org/10.4028/www.scientific.net/MSF.307.51
73.5 | 12.5 | 0 | 0 | 10 | 0 | 0 | 0 | 1 | 0 | 0 | 0 | 0 | 0 | 0 | 0 | 0 | 3 | 0 | 0 | 0 | 0 | 0 | 0 | 0 | 0 | 0 | [7 empty] | 20 |  |  |  |  | 12.4867 | 68332.2001 | 3.8673 |  |  | https://doi.org/10.4028/www.scientific.net/MSF.307.51
73.5 | 13.5 | 0 | 0 | 9 | 0 | 0 | 0 | 1 | 0 | 0 | 0 | 0 | 0 | 0 | 0 | 0 | 3 | 0 | 0 | 0 | 0 | 0 | 0 | 0 | 0 | 0 | [7 empty] | 20 |  |  |  |  | 11.7837 | 104824.0894 | 1.999 |  | 0.28442 | https://doi.org/10.4028/www.scientific.net/MSF.307.51
73.5 | 14.5 | 0 | 0 | 8 | 0 | 0 | 0 | 1 | 0 | 0 | 0 | 0 | 0 | 0 | 0 | 0 | 3 | 0 | 0 | 0 | 0 | 0 | 0 | 0 | 0 | 0 | [7 empty] | 20 |  |  |  |  | 12.4661 |  | 1.9825 |  |  | https://doi.org/10.4028/www.scientific.net/MSF.307.51
73.5 | 15.5 | 0 | 0 | 7 | 0 | 0 | 0 | 1 | 0 | 0 | 0 | 0 | 0 | 0 | 0 | 0 | 3 | 0 | 0 | 0 | 0 | 0 | 0 | 0 | 0 | 0 | [7 empty] | 20 |  |  |  |  | 12.4562 |  | 0.85487 |  | 0.28422 | https://doi.org/10.4028/www.scientific.net/MSF.307.51
73.5 | 16.5 | 0 | 0 | 6 | 0 | 0 | 0 | 1 | 0 | 0 | 0 | 0 | 0 | 0 | 0 | 0 | 3 | 0 | 0 | 0 | 0 | 0 | 0 | 0 | 0 | 0 | [7 empty] | 20 |  |  |  |  | 11.7536 | 77781.8358 | 0.098296 |  |  | https://doi.org/10.4028/www.scientific.net/MSF.307.51
73.5 | 17.5 | 0 | 0 | 5 | 0 | 0 | 0 | 1 | 0 | 0 | 0 | 0 | 0 | 0 | 0 | 0 | 3 | 0 | 0 | 0 | 0 | 0 | 0 | 0 | 0 | 0 | [7 empty] | 20 | [5 empty] | 40362.1175 | -0.41205 |  | 0.28361 | https://doi.org/10.4028/www.scientific.net/MSF.307.51
73.5 | 18.5 | 0 | 0 | 4 | 0 | 0 | 0 | 1 | 0 | 0 | 0 | 0 | 0 | 0 | 0 | 0 | 3 | 0 | 0 | 0 | 0 | 0 | 0 | 0 | 0 | 0 | [7 empty] | 20 |  |  |  |  | 12.656 | 35115.6872 | -1.0458 |  | 0.28341 | https://doi.org/10.4028/www.scientific.net/MSF.307.51
73.5 | 19.5 | 0 | 0 | 3 | 0 | 0 | 0 | 1 | 0 | 0 | 0 | 0 | 0 | 0 | 0 | 0 | 3 | 0 | 0 | 0 | 0 | 0 | 0 | 0 | 0 | 0 | [7 empty] | 20 |  |  |  |  | 16.1077 | 1608.9364 | -1.5555 |  |  | https://doi.org/10.4028/www.scientific.net/MSF.307.51
73.5 | 20.5 | 0 | 0 | 2 | 0 | 0 | 0 | 1 | 0 | 0 | 0 | 0 | 0 | 0 | 0 | 0 | 3 | 0 | 0 | 0 | 0 | 0 | 0 | 0 | 0 | 0 | [7 empty] | 20 | [8 empty] | 0.2834 | https://doi.org/10.4028/www.scientific.net/MSF.307.51
73.5 | 21.5 | 0 | 0 | 1 | 0 | 0 | 0 | 1 | 0 | 0 | 0 | 0 | 0 | 0 | 0 | 0 | 3 | 0 | 0 | 0 | 0 | 0 | 0 | 0 | 0 | 0 | [7 empty] | 20 | [6 empty] | -2.9465 |  |  | https://doi.org/10.4028/www.scientific.net/MSF.307.51
73.5 | 22.5 | 0 | 0 | 0 | 0 | 0 | 0 | 1 | 0 | 0 | 0 | 0 | 0 | 0 | 0 | 0 | 3 | 0 | 0 | 0 | 0 | 0 | 0 | 0 | 0 | 0 | [7 empty] | 20 | [8 empty] | 0.28342 | https://doi.org/10.4028/www.scientific.net/MSF.307.51
73.5 | 13.5 | 0 | 0 | 9 | 0 | 0 | 0 | 1 | 0 | 0 | 0 | 0 | 0 | 0 | 0 | 0 | 3 | 0 | 0 | 0 | 0 | 0 | 0 | 0 | 0 | 0 | [7 empty] | 20 | [6 empty] | 20.8657 |  |  | https://doi.org/10.4028/www.scientific.net/MSF.307.51
73.5 | 13.5 | 0 | 0 | 9 | 0 | 0 | 0 | 1 | 0 | 0 | 0 | 0 | 0 | 0 | 0 | 0 | 3 | 0 | 0 | 0 | 0 | 0 | 0 | 0 | 0 | 0 | 723 | 3600 |  |  |  | 0 | 0 | 20 | [5 empty] | 18028.2325 | 20.1662 |  |  | https://doi.org/10.4028/www.scientific.net/MSF.307.51
73.5 | 13.5 | 0 | 0 | 9 | 0 | 0 | 0 | 1 | 0 | 0 | 0 | 0 | 0 | 0 | 0 | 0 | 3 | 0 | 0 | 0 | 0 | 0 | 0 | 0 | 0 | 0 | 743 | 3600 |  |  |  | 0 | 0 | 20 | [5 empty] | 14165.0106 | 17.4385 |  |  | https://doi.org/10.4028/www.scientific.net/MSF.307.51
73.5 | 13.5 | 0 | 0 | 9 | 0 | 0 | 0 | 1 | 0 | 0 | 0 | 0 | 0 | 0 | 0 | 0 | 3 | 0 | 0 | 0 | 0 | 0 | 0 | 0 | 0 | 0 | 773 | 3600 |  |  |  | 0 | 0 | 20 |  |  |  |  | 8.9882 | 17023.4998 | 5.9448 |  |  | https://doi.org/10.4028/www.scientific.net/MSF.307.51
73.5 | 13.5 | 0 | 0 | 9 | 0 | 0 | 0 | 1 | 0 | 0 | 0 | 0 | 0 | 0 | 0 | 0 | 3 | 0 | 0 | 0 | 0 | 0 | 0 | 0 | 0 | 0 | 803 | 3600 |  |  |  | 0 | 0 | 20 | [5 empty] | 58504.3742 | 3.7153 |  |  | https://doi.org/10.4028/www.scientific.net/MSF.307.51
73.5 | 13.5 | 0 | 0 | 9 | 0 | 0 | 0 | 1 | 0 | 0 | 0 | 0 | 0 | 0 | 0 | 0 | 3 | 0 | 0 | 0 | 0 | 0 | 0 | 0 | 0 | 0 | 813 | 3600 |  |  |  | 0 | 0 | 20 | [5 empty] | 78767.8502 |  |  |  | https://doi.org/10.4028/www.scientific.net/MSF.307.51
73.5 | 13.5 | 0 | 0 | 9 | 0 | 0 | 0 | 1 | 0 | 0 | 0 | 0 | 0 | 0 | 0 | 0 | 3 | 0 | 0 | 0 | 0 | 0 | 0 | 0 | 0 | 0 | 823 | 3600 |  |  |  | 0 | 0 | 20 |  |  |  |  | 9.9825 | 94015.8577 | 2.0265 |  |  | https://doi.org/10.4028/www.scientific.net/MSF.307.51
73.5 | 13.5 | 0 | 0 | 9 | 0 | 0 | 0 | 1 | 0 | 0 | 0 | 0 | 0 | 0 | 0 | 0 | 3 | 0 | 0 | 0 | 0 | 0 | 0 | 0 | 0 | 0 | 843 | 3600 |  |  |  | 0 | 0 | 20 | [5 empty] | 107708.4144 | 1.8108 |  |  | https://doi.org/10.4028/www.scientific.net/MSF.307.51
73.5 | 13.5 | 0 | 0 | 9 | 0 | 0 | 0 | 1 | 0 | 0 | 0 | 0 | 0 | 0 | 0 | 0 | 3 | 0 | 0 | 0 | 0 | 0 | 0 | 0 | 0 | 0 | 853 | 3600 |  |  |  | 0 | 0 | 20 | [5 empty] | 115683.9927 |  |  |  | https://doi.org/10.4028/www.scientific.net/MSF.307.51
73.5 | 13.5 | 0 | 0 | 9 | 0 | 0 | 0 | 1 | 0 | 0 | 0 | 0 | 0 | 0 | 0 | 0 | 3 | 0 | 0 | 0 | 0 | 0 | 0 | 0 | 0 | 0 | 863 | 3600 |  |  |  | 0 | 0 | 20 | [5 empty] | 31620.8076 |  |  |  | https://doi.org/10.4028/www.scientific.net/MSF.307.51
73.5 | 13.5 | 0 | 0 | 9 | 0 | 0 | 0 | 1 | 0 | 0 | 0 | 0 | 0 | 0 | 0 | 0 | 3 | 0 | 0 | 0 | 0 | 0 | 0 | 0 | 0 | 0 | 873 | 3600 |  |  |  | 0 | 0 | 20 |  |  |  |  | 10.9773 | 4234.0552 | 0.014169 |  |  | https://doi.org/10.4028/www.scientific.net/MSF.307.51
73.5 | 13.5 | 0 | 0 | 9 | 0 | 0 | 0 | 1 | 0 | 0 | 0 | 0 | 0 | 0 | 0 | 0 | 3 | 0 | 0 | 0 | 0 | 0 | 0 | 0 | 0 | 0 | 883 | 3600 |  |  |  | 0 | 0 | 20 | [5 empty] | 172.5092 | 1.3781 |  |  | https://doi.org/10.4028/www.scientific.net/MSF.307.51
73.5 | 13.5 | 0 | 0 | 9 | 0 | 0 | 0 | 1 | 0 | 0 | 0 | 0 | 0 | 0 | 0 | 0 | 3 | 0 | 0 | 0 | 0 | 0 | 0 | 0 | 0 | 0 | 893 | 3600 |  |  |  | 0 | 0 | 20 | [5 empty] | 372.4723 |  |  |  | https://doi.org/10.4028/www.scientific.net/MSF.307.51
73.5 | 13.5 | 0 | 0 | 9 | 0 | 0 | 0 | 1 | 0 | 0 | 0 | 0 | 0 | 0 | 0 | 0 | 3 | 0 | 0 | 0 | 0 | 0 | 0 | 0 | 0 | 0 | 903 | 3600 |  |  |  | 0 | 0 | 20 | [5 empty] | 323.301 | 3.5858 |  |  | https://doi.org/10.4028/www.scientific.net/MSF.307.51
73.5 | 13.5 | 0 | 0 | 9 | 0 | 0 | 0 | 1 | 0 | 0 | 0 | 0 | 0 | 0 | 0 | 0 | 3 | 0 | 0 | 0 | 0 | 0 | 0 | 0 | 0 | 0 | 923 | 3600 |  |  |  | 0 | 0 | 20 |  |  |  |  | 11.9721 |  |  |  |  | https://doi.org/10.4028/www.scientific.net/MSF.307.51
77 | 11 | 0 | 0 | 9 | 0 | 0 | 0 | 0.3 | 0 | 0 | 0 | 0 | 0 | 0 | 0 | 0 | 2.7 | 0 | 0 | 0 | 0 | 0 | 0 | 0 | 0 | 0 | [7 empty] | 20 | [5 empty] | 3177.1303 |  |  |  | https://doi.org/10.4028/www.scientific.net/MSF.307.51
77 | 11 | 0 | 0 | 9 | 0 | 0 | 0 | 0.4 | 0 | 0 | 0 | 0 | 0 | 0 | 0 | 0 | 2.6 | 0 | 0 | 0 | 0 | 0 | 0 | 0 | 0 | 0 | [7 empty] | 20 | [5 empty] | 3303.9227 |  |  |  | https://doi.org/10.4028/www.scientific.net/MSF.307.51
77 | 11 | 0 | 0 | 9 | 0 | 0 | 0 | 0.5 | 0 | 0 | 0 | 0 | 0 | 0 | 0 | 0 | 2.5 | 0 | 0 | 0 | 0 | 0 | 0 | 0 | 0 | 0 | [7 empty] | 20 | [5 empty] | 117946.4858 |  |  |  | https://doi.org/10.4028/www.scientific.net/MSF.307.51
77 | 11 | 0 | 0 | 9 | 0 | 0 | 0 | 0.6 | 0 | 0 | 0 | 0 | 0 | 0 | 0 | 0 | 2.4 | 0 | 0 | 0 | 0 | 0 | 0 | 0 | 0 | 0 | [7 empty] | 20 | [5 empty] | 153962.0668 |  |  |  | https://doi.org/10.4028/www.scientific.net/MSF.307.51
77 | 11 | 0 | 0 | 9 | 0 | 0 | 0 | 0.7 | 0 | 0 | 0 | 0 | 0 | 0 | 0 | 0 | 2.3 | 0 | 0 | 0 | 0 | 0 | 0 | 0 | 0 | 0 | [7 empty] | 20 | [5 empty] | 114374.7304 |  |  |  | https://doi.org/10.4028/www.scientific.net/MSF.307.51
77 | 11 | 0 | 0 | 9 | 0 | 0 | 0 | 0.8 | 0 | 0 | 0 | 0 | 0 | 0 | 0 | 0 | 2.2 | 0 | 0 | 0 | 0 | 0 | 0 | 0 | 0 | 0 | [7 empty] | 20 | [5 empty] | 77659.8303 |  |  |  | https://doi.org/10.4028/www.scientific.net/MSF.307.51
77 | 11 | 0 | 0 | 9 | 0 | 0 | 0 | 1 | 0 | 0 | 0 | 0 | 0 | 0 | 0 | 0 | 2 | 0 | 0 | 0 | 0 | 0 | 0 | 0 | 0 | 0 | [7 empty] | 20 | [5 empty] | 52240.5657 |  |  |  | https://doi.org/10.4028/www.scientific.net/MSF.307.51
77 | 11 | 0 | 0 | 9 | 0 | 0 | 0 | 1.2 | 0 | 0 | 0 | 0 | 0 | 0 | 0 | 0 | 1.8 | 0 | 0 | 0 | 0 | 0 | 0 | 0 | 0 | 0 | [7 empty] | 20 | [5 empty] | 13898.2785 |  |  |  | https://doi.org/10.4028/www.scientific.net/MSF.307.51
77 | 11 | 0 | 0 | 9 | 0 | 0 | 0 | 1.5 | 0 | 0 | 0 | 0 | 0 | 0 | 0 | 0 | 1.5 | 0 | 0 | 0 | 0 | 0 | 0 | 0 | 0 | 0 | [7 empty] | 20 | [5 empty] | 4716.2856 |  |  |  | https://doi.org/10.4028/www.scientific.net/MSF.307.51
77 | 11 | 0 | 0 | 9 | 0 | 0 | 0 | 0.6 | 0 | 0 | 0 | 0 | 0 | 0 | 0 | 0 | 2.4 | 0 | 0 | 0 | 0 | 0 | 0 | 0 | 0 | 0 | [7 empty] | 18 | 0.8 |  | 380 |  |  | 157000 |  | 1.45 |  | https://doi.org/10.4028/www.scientific.net/MSF.307.51
76.9 | 11 | 0 | 0 | 9 | 0 | 0 | 0 | 0.6 | 0 | 0 | 0 | 0 | 0 | 0 | 0 | 0 | 2.5 | 0 | 0 | 0 | 0 | 0 | 0 | 0 | 0 | 0 | [7 empty] | 18 | 0.7 |  | 350 |  |  | 209100 |  | 1.45 |  | https://doi.org/10.4028/www.scientific.net/MSF.307.51
77 | 11 | 0 | 0 | 9 | 0 | 0 | 0 | 1 | 0 | 0 | 0 | 0 | 0 | 0 | 0 | 0 | 2 | 0 | 0 | 0 | 0 | 0 | 0 | 0 | 0 | 0 | [7 empty] | 18 | 1.4 |  | 430 |  |  | 52300 |  | 1.45 |  | https://doi.org/10.4028/www.scientific.net/MSF.307.51
73.5 | 13.5 | 0 | 0 | 9 | 0 | 0 | 0 | 1 | 0 | 0 | 0 | 0 | 0 | 0 | 0 | 0 | 3 | 0 | 0 | 0 | 0 | 0 | 0 | 0 | 0 | 0 | [7 empty] | 18 | 0.45 |  | 250 |  |  | 158000 |  | 1.24 |  | https://doi.org/10.4028/www.scientific.net/MSF.307.51
85 | 0 | 0 | 0 | 6 | 0 | 0 | 0 | 1 | 0 | 0 | 0 | 0 | 0 | 0 | 0 | 5 | 3 | 0 | 0 | 0 | 0 | 0 | 0 | 0 | 0 | 0 | [7 empty] | 18 | 1.3 |  | 520 |  |  | 49000 |  | 1.5 |  | https://doi.org/10.4028/www.scientific.net/MSF.307.51
73.5 | 13.5 | 0 | 0 | 9 | 0 | 0 | 0 | 1 | 0 | 0 | 0 | 0 | 0 | 0 | 0 | 0 | 3 | 0 | 0 | 0 | 0 | 0 | 0 | 0 | 0 | 0 | 298 |  |  | 825 | 968 | 0 | 0 |  |  |  | 8172 | [6 empty] | https://doi.org/10.1051/jp4:1998268
73.5 | 13.5 | 0 | 0 | 9 | 0 | 0 | 0 | 1 | 0 | 0 | 0 | 0 | 0 | 0 | 0 | 0 | 3 | 0 | 0 | 0 | 0 | 0 | 0 | 0 | 0 | 0 | 790 | 60 |  | 825 | 968 | 0 | 0 |  |  |  | 2885 | [6 empty] | https://doi.org/10.1051/jp4:1998268
73.5 | 13.5 | 0 | 0 | 9 | 0 | 0 | 0 | 1 | 0 | 0 | 0 | 0 | 0 | 0 | 0 | 0 | 3 | 0 | 0 | 0 | 0 | 0 | 0 | 0 | 0 | 0 | 790 | 300 |  | 825 | 968 | 0 | 0 |  |  |  | 990 | [6 empty] | https://doi.org/10.1051/jp4:1998268
73.5 | 13.5 | 0 | 0 | 9 | 0 | 0 | 0 | 1 | 0 | 0 | 0 | 0 | 0 | 0 | 0 | 0 | 3 | 0 | 0 | 0 | 0 | 0 | 0 | 0 | 0 | 0 | 790 | 900 |  | 825 | 968 | 0 | 0 |  |  |  | 1037 | [6 empty] | https://doi.org/10.1051/jp4:1998268
73.5 | 13.5 | 0 | 0 | 9 | 0 | 0 | 0 | 1 | 0 | 0 | 0 | 0 | 0 | 0 | 0 | 0 | 3 | 0 | 0 | 0 | 0 | 0 | 0 | 0 | 0 | 0 | 790 | 3600 |  | 825 | 968 | 0 | 0 |  |  |  | 1057 | [6 empty] | https://doi.org/10.1051/jp4:1998268
73.5 | 13.5 | 0 | 0 | 9 | 0 | 0 | 0 | 1 | 0 | 0 | 0 | 0 | 0 | 0 | 0 | 0 | 3 | 0 | 0 | 0 | 0 | 0 | 0 | 0 | 0 | 0 | 823 | 3600 | 789 | 846 |  | 0 | 0 |  |  | 613 | [7 empty] | https://doi.org/10.1016/S0304-8853(00)00201-8
72.5 | 13.5 | 0 | 1 | 9 | 0 | 0 | 0 | 1 | 0 | 0 | 0 | 0 | 0 | 0 | 0 | 0 | 3 | 0 | 0 | 0 | 0 | 0 | 0 | 0 | 0 | 0 | 823 | 3600 | 779 | 836 |  | 0 | 0 |  |  | 612 | [7 empty] | https://doi.org/10.1016/S0304-8853(00)00201-8
71.5 | 13.5 | 0 | 2 | 9 | 0 | 0 | 0 | 1 | 0 | 0 | 0 | 0 | 0 | 0 | 0 | 0 | 3 | 0 | 0 | 0 | 0 | 0 | 0 | 0 | 0 | 0 | 823 | 3600 | 775 | 836 |  | 0 | 0 |  |  | 626 | [7 empty] | https://doi.org/10.1016/S0304-8853(00)00201-8
70.5 | 13.5 | 0 | 3 | 9 | 0 | 0 | 0 | 1 | 0 | 0 | 0 | 0 | 0 | 0 | 0 | 0 | 3 | 0 | 0 | 0 | 0 | 0 | 0 | 0 | 0 | 0 | 823 | 3600 | 777 | 836 |  | 0 | 0 |  |  | 620 | [7 empty] | https://doi.org/10.1016/S0304-8853(00)00201-8
68.5 | 13.5 | 0 | 5 | 9 | 0 | 0 | 0 | 1 | 0 | 0 | 0 | 0 | 0 | 0 | 0 | 0 | 3 | 0 | 0 | 0 | 0 | 0 | 0 | 0 | 0 | 0 | 823 | 3600 |  |  |  | 0 | 0 |  |  | 597 | [7 empty] | https://doi.org/10.1016/S0304-8853(00)00201-8
66.5 | 13.5 | 0 | 7 | 9 | 0 | 0 | 0 | 1 | 0 | 0 | 0 | 0 | 0 | 0 | 0 | 0 | 3 | 0 | 0 | 0 | 0 | 0 | 0 | 0 | 0 | 0 | 823 | 3600 |  |  |  | 0 | 0 |  |  | 536 | [7 empty] | https://doi.org/10.1016/S0304-8853(00)00201-8
63.5 | 13.5 | 0 | 0 | 9 | 0 | 0 | 0 | 1 | 0 | 0 | 0 | 0 | 0 | 10 | 0 | 0 | 3 | 0 | 0 | 0 | 0 | 0 | 0 | 0 | 0 | 0 | 775 | 3600 | 825 |  | 950 | 0 | 0 | 25 | 10.9225 | [8 empty] | https://doi.org/10.1016/S0304-8853(99)00188-2
63.5 | 13.5 | 0 | 0 | 9 | 0 | 0 | 0 | 1 | 0 | 0 | 0 | 0 | 0 | 10 | 0 | 0 | 3 | 0 | 0 | 0 | 0 | 0 | 0 | 0 | 0 | 0 | 800 | 3600 | 825 |  | 950 | 0 | 0 | 25 | 286.4864 | [8 empty] | https://doi.org/10.1016/S0304-8853(99)00188-2
63.5 | 13.5 | 0 | 0 | 9 | 0 | 0 | 0 | 1 | 0 | 0 | 0 | 0 | 0 | 10 | 0 | 0 | 3 | 0 | 0 | 0 | 0 | 0 | 0 | 0 | 0 | 0 | 825 | 3600 | 825 |  | 950 | 0 | 0 | 25 | 1927.8623 | [8 empty] | https://doi.org/10.1016/S0304-8853(99)00188-2
63.5 | 13.5 | 0 | 0 | 9 | 0 | 0 | 0 | 1 | 0 | 0 | 0 | 0 | 0 | 10 | 0 | 0 | 3 | 0 | 0 | 0 | 0 | 0 | 0 | 0 | 0 | 0 | 875 | 3600 | 825 |  | 950 | 0 | 0 | 25 | 3904.9299 | [8 empty] | https://doi.org/10.1016/S0304-8853(99)00188-2
63.5 | 13.5 | 0 | 0 | 9 | 0 | 0 | 0 | 1 | 0 | 0 | 0 | 0 | 0 | 10 | 0 | 0 | 3 | 0 | 0 | 0 | 0 | 0 | 0 | 0 | 0 | 0 | 1025 | 3600 | 825 |  | 950 | 0 | 0 | 25 | 10148.6291 | [8 empty] | https://doi.org/10.1016/S0304-8853(99)00188-2
73.5 | 13.5 | 0 | 0 | 9 | 0 | 0 | 0 | 1 | 0 | 0 | 0 | 0 | 0 | 0 | 0 | 0 | 3 | 0 | 0 | 0 | 0 | 0 | 0 | 0 | 0 | 0 | 298 |  |  |  |  | 0 | 0 | 23 | 24.4173 | [8 empty] | https://doi.org/10.1016/S0304-8853(99)00600-9
73.5 | 13.5 | 0 | 0 | 9 | 0 | 0 | 0 | 1 | 0 | 0 | 0 | 0 | 0 | 0 | 0 | 0 | 3 | 0 | 0 | 0 | 0 | 0 | 0 | 0 | 0 | 0 | 723 | 3600 |  |  |  | 0 | 0 | 23 | 1.6362 | [8 empty] | https://doi.org/10.1016/S0304-8853(99)00600-9
73.5 | 13.5 | 0 | 0 | 9 | 0 | 0 | 0 | 1 | 0 | 0 | 0 | 0 | 0 | 0 | 0 | 0 | 3 | 0 | 0 | 0 | 0 | 0 | 0 | 0 | 0 | 0 | 773 | 3600 |  |  |  | 0 | 0 | 23 | 0.7674 | [8 empty] | https://doi.org/10.1016/S0304-8853(99)00600-9
73.5 | 13.5 | 0 | 0 | 9 | 0 | 0 | 0 | 1 | 0 | 0 | 0 | 0 | 0 | 0 | 0 | 0 | 3 | 0 | 0 | 0 | 0 | 0 | 0 | 0 | 0 | 0 | 798 | 3600 |  |  |  | 0 | 0 | 23 | 0.47453 | [8 empty] | https://doi.org/10.1016/S0304-8853(99)00600-9
73.5 | 13.5 | 0 | 0 | 9 | 0 | 0 | 0 | 1 | 0 | 0 | 0 | 0 | 0 | 0 | 0 | 0 | 3 | 0 | 0 | 0 | 0 | 0 | 0 | 0 | 0 | 0 | 823 | 3600 |  |  |  | 0 | 0 | 23 | 0.32492 | [6 empty] | 0.87702 |  | https://doi.org/10.1016/S0304-8853(99)00600-9
73.5 | 13.5 | 0 | 0 | 9 | 0 | 0 | 0 | 1 | 0 | 0 | 0 | 0 | 0 | 0 | 0 | 0 | 3 | 0 | 0 | 0 | 0 | 0 | 0 | 0 | 0 | 0 | 848 | 3600 |  |  |  | 0 | 0 | 23 | 0.68415 | [8 empty] | https://doi.org/10.1016/S0304-8853(99)00600-9
73.5 | 13.5 | 0 | 0 | 9 | 0 | 0 | 0 | 1 | 0 | 0 | 0 | 0 | 0 | 0 | 0 | 0 | 3 | 0 | 0 | 0 | 0 | 0 | 0 | 0 | 0 | 0 | 923 | 3600 |  |  |  | 0 | 0 | 23 | 3578.8858 | [8 empty] | https://doi.org/10.1016/S0304-8853(99)00600-9
86 | 0 | 0 | 0 | 6 | 0 | 0 | 0 | 1 | 0 | 0 | 0 | 0 | 0 | 0 | 0 | 7 | 0 | 0 | 0 | 0 | 0 | 0 | 0 | 0 | 0 | 0 | 298 |  |  |  |  | 0 | 0 | 23 | 5.4633 | [8 empty] | https://doi.org/10.1016/S0304-8853(99)00600-9
86 | 0 | 0 | 0 | 6 | 0 | 0 | 0 | 1 | 0 | 0 | 0 | 0 | 0 | 0 | 0 | 7 | 0 | 0 | 0 | 0 | 0 | 0 | 0 | 0 | 0 | 0 | 823 | 3600 |  |  |  | 0 | 0 | 23 | 3.6402 | [8 empty] | https://doi.org/10.1016/S0304-8853(99)00600-9
86 | 0 | 0 | 0 | 6 | 0 | 0 | 0 | 1 | 0 | 0 | 0 | 0 | 0 | 0 | 0 | 7 | 0 | 0 | 0 | 0 | 0 | 0 | 0 | 0 | 0 | 0 | 873 | 3600 |  |  |  | 0 | 0 | 23 | 3.372 | [6 empty] | 1.2365 |  | https://doi.org/10.1016/S0304-8853(99)00600-9
86 | 0 | 0 | 0 | 6 | 0 | 0 | 0 | 1 | 0 | 0 | 0 | 0 | 0 | 0 | 0 | 7 | 0 | 0 | 0 | 0 | 0 | 0 | 0 | 0 | 0 | 0 | 923 | 3600 |  |  |  | 0 | 0 | 23 | 1751.4712 | [8 empty] | https://doi.org/10.1016/S0304-8853(99)00600-9
86 | 0 | 0 | 0 | 6 | 0 | 0 | 0 | 1 | 0 | 0 | 0 | 0 | 0 | 0 | 0 | 7 | 0 | 0 | 0 | 0 | 0 | 0 | 0 | 0 | 0 | 0 | 973 | 3600 |  |  |  | 0 | 0 | 23 | 2893.1879 | [8 empty] | https://doi.org/10.1016/S0304-8853(99)00600-9
73.5 | 13.5 | 0 | 0 | 9 | 0 | 0 | 0 | 1 | 0 | 0 | 0 | 0 | 0 | 0 | 0 | 0 | 0 | 0 | 0 | 0 | 0 | 0 | 3 | 0 | 0 | 0 | 823 | 3600 |  |  |  | 0 | 0 | [5 empty] | 15 |  |  |  |  | https://doi.org/10.1007/s10582-004-0078-3
73.5 | 13.5 | 0 | 0 | 9 | 0 | 0 | 0 | 1 | 0 | 0 | 0 | 0 | 0 | 0 | 0 | 0 | 0 | 0 | 0 | 0 | 0 | 0 | 0 | 0 | 3 | 0 | 823 | 3600 |  |  |  | 0 | 0 | [5 empty] | 15 |  |  |  |  | https://doi.org/10.1007/s10582-004-0078-3
70.5 | 13.5 | 0 | 0 | 9 | 0 | 0 | 0 | 1 | 0 | 0 | 0 | 0 | 0 | 0 | 0 | 0 | 3 | 0 | 0 | 0 | 0 | 3 | 0 | 0 | 0 | 0 | 298 |  |  |  |  | 0 | 0 |  | 48 | [5 empty] | 16 | 1.2 |  | http://phys.ipme.nw.ru/e-journals/RAMS/no_61808/pavlik.pdf
70.5 | 13.5 | 0 | 0 | 9 | 0 | 0 | 0 | 1 | 0 | 0 | 0 | 0 | 0 | 0 | 0 | 0 | 3 | 0 | 0 | 0 | 0 | 3 | 0 | 0 | 0 | 0 | 823 | 3600 |  |  |  | 0 | 0 |  | 33 | [6 empty] | 1.2 |  | http://phys.ipme.nw.ru/e-journals/RAMS/no_61808/pavlik.pdf
68.5 | 13.5 | 0 | 0 | 9 | 0 | 0 | 0 | 1 | 0 | 0 | 0 | 0 | 0 | 0 | 0 | 0 | 3 | 0 | 0 | 0 | 0 | 5 | 0 | 0 | 0 | 0 | 298 |  |  |  |  | 0 | 0 |  | 36 | [5 empty] | 19 | 1.13 |  | http://phys.ipme.nw.ru/e-journals/RAMS/no_61808/pavlik.pdf
68.5 | 13.5 | 0 | 0 | 9 | 0 | 0 | 0 | 1 | 0 | 0 | 0 | 0 | 0 | 0 | 0 | 0 | 3 | 0 | 0 | 0 | 0 | 5 | 0 | 0 | 0 | 0 | 823 | 3600 |  |  |  | 0 | 0 |  | 35 | [6 empty] | 1.1 |  | http://phys.ipme.nw.ru/e-journals/RAMS/no_61808/pavlik.pdf
66.5 | 13.5 | 0 | 0 | 9 | 0 | 0 | 0 | 1 | 0 | 0 | 0 | 0 | 0 | 0 | 0 | 0 | 3 | 0 | 0 | 0 | 0 | 7 | 0 | 0 | 0 | 0 | 298 |  |  |  |  | 0 | 0 |  | 31 | [5 empty] | 22 | 0.88 |  | http://phys.ipme.nw.ru/e-journals/RAMS/no_61808/pavlik.pdf
66.5 | 13.5 | 0 | 0 | 9 | 0 | 0 | 0 | 1 | 0 | 0 | 0 | 0 | 0 | 0 | 0 | 0 | 3 | 0 | 0 | 0 | 0 | 7 | 0 | 0 | 0 | 0 | 823 | 3600 |  |  |  | 0 | 0 |  | 42 | [6 empty] | 0.9 |  | http://phys.ipme.nw.ru/e-journals/RAMS/no_61808/pavlik.pdf
73.5 | 13.5 | 0 | 0 | 9 | 0 | 0 | 0 | 1 | 0 | 0 | 0 | 0 | 0 | 0 | 0 | 0 | 3 | 0 | 0 | 0 | 0 | 0 | 0 | 0 | 0 | 0 | 813 | 3600 |  |  |  | 0 | 0 | 20 | 0.5 |  |  |  | 10.3212 |  |  | 1.4909 |  | https://doi.org/10.1016/S0304-8853(00)00132-3
71.5 | 13.5 | 0 | 2 | 9 | 0 | 0 | 0 | 1 | 0 | 0 | 0 | 0 | 0 | 0 | 0 | 0 | 3 | 0 | 0 | 0 | 0 | 0 | 0 | 0 | 0 | 0 | 793 | 3600 |  |  |  | 0 | 0 | 20 | 0.32081 |  |  |  | 9.6373 |  |  | 1.3216 |  | https://doi.org/10.1016/S0304-8853(00)00132-3
69.5 | 13.5 | 0 | 4 | 9 | 0 | 0 | 0 | 1 | 0 | 0 | 0 | 0 | 0 | 0 | 0 | 0 | 3 | 0 | 0 | 0 | 0 | 0 | 0 | 0 | 0 | 0 | 793 | 3600 |  |  |  | 0 | 0 | 20 | 0.32197 |  |  |  | 9.9482 |  |  | 1.2823 |  | https://doi.org/10.1016/S0304-8853(00)00132-3
68.5 | 13.5 | 0 | 5 | 9 | 0 | 0 | 0 | 1 | 0 | 0 | 0 | 0 | 0 | 0 | 0 | 0 | 3 | 0 | 0 | 0 | 0 | 0 | 0 | 0 | 0 | 0 | 793 | 3600 |  |  |  | 0 | 0 | 20 | 0.3104 |  |  |  | 10.3212 |  |  | 1.1915 |  | https://doi.org/10.1016/S0304-8853(00)00132-3
67 | 13.5 | 0 | 6.5 | 9 | 0 | 0 | 0 | 1 | 0 | 0 | 0 | 0 | 0 | 0 | 0 | 0 | 3 | 0 | 0 | 0 | 0 | 0 | 0 | 0 | 0 | 0 | 793 | 3600 |  |  |  | 0 | 0 | 20 | 0.29306 |  |  |  | 9.8238 |  |  | 1.0948 |  | https://doi.org/10.1016/S0304-8853(00)00132-3
65.5 | 13.5 | 0 | 8 | 9 | 0 | 0 | 0 | 1 | 0 | 0 | 0 | 0 | 0 | 0 | 0 | 0 | 3 | 0 | 0 | 0 | 0 | 0 | 0 | 0 | 0 | 0 | 793 | 3600 |  |  |  | 0 | 0 | 20 | 0.31156 |  |  |  | 9.544 |  |  | 1.0948 |  | https://doi.org/10.1016/S0304-8853(00)00132-3
63.5 | 13.5 | 0 | 10 | 9 | 0 | 0 | 0 | 1 | 0 | 0 | 0 | 0 | 0 | 0 | 0 | 0 | 3 | 0 | 0 | 0 | 0 | 0 | 0 | 0 | 0 | 0 | 793 | 3600 |  |  |  | 0 | 0 | 20 | 0.40173 |  |  |  | 10.4145 |  |  | 0.87702 |  | https://doi.org/10.1016/S0304-8853(00)00132-3
73.5 | 13.5 | 0 | 0 | 9 | 0 | 0 | 0 | 1 | 0 | 0 | 0 | 0 | 0 | 0 | 0 | 0 | 3 | 0 | 0 | 0 | 0 | 0 | 0 | 0 | 0 | 0 | 753 | 3600 |  |  |  | 0 | 0 | 20 | [6 empty] | 15.1115 |  |  | https://doi.org/10.1016/S0304-8853(00)00132-3
73.5 | 13.5 | 0 | 0 | 9 | 0 | 0 | 0 | 1 | 0 | 0 | 0 | 0 | 0 | 0 | 0 | 0 | 3 | 0 | 0 | 0 | 0 | 0 | 0 | 0 | 0 | 0 | 773 | 3600 |  |  |  | 0 | 0 | 20 | [6 empty] | 10.0784 |  |  | https://doi.org/10.1016/S0304-8853(00)00132-3
73.5 | 13.5 | 0 | 0 | 9 | 0 | 0 | 0 | 1 | 0 | 0 | 0 | 0 | 0 | 0 | 0 | 0 | 3 | 0 | 0 | 0 | 0 | 0 | 0 | 0 | 0 | 0 | 793 | 3600 |  |  |  | 0 | 0 | 20 | [6 empty] | 5.2255 |  |  | https://doi.org/10.1016/S0304-8853(00)00132-3
73.5 | 13.5 | 0 | 0 | 9 | 0 | 0 | 0 | 1 | 0 | 0 | 0 | 0 | 0 | 0 | 0 | 0 | 3 | 0 | 0 | 0 | 0 | 0 | 0 | 0 | 0 | 0 | 813 | 3600 |  |  |  | 0 | 0 | 20 | [6 empty] | 3.1745 |  |  | https://doi.org/10.1016/S0304-8853(00)00132-3
73.5 | 13.5 | 0 | 0 | 9 | 0 | 0 | 0 | 1 | 0 | 0 | 0 | 0 | 0 | 0 | 0 | 0 | 3 | 0 | 0 | 0 | 0 | 0 | 0 | 0 | 0 | 0 | 823 | 3600 |  |  |  | 0 | 0 | 20 | [6 empty] | 3.6173 |  |  | https://doi.org/10.1016/S0304-8853(00)00132-3
73.5 | 13.5 | 0 | 0 | 9 | 0 | 0 | 0 | 1 | 0 | 0 | 0 | 0 | 0 | 0 | 0 | 0 | 3 | 0 | 0 | 0 | 0 | 0 | 0 | 0 | 0 | 0 | 833 | 3600 |  |  |  | 0 | 0 | 20 | [6 empty] | 3.1565 |  |  | https://doi.org/10.1016/S0304-8853(00)00132-3
73.5 | 13.5 | 0 | 0 | 9 | 0 | 0 | 0 | 1 | 0 | 0 | 0 | 0 | 0 | 0 | 0 | 0 | 3 | 0 | 0 | 0 | 0 | 0 | 0 | 0 | 0 | 0 | 853 | 3600 |  |  |  | 0 | 0 | 20 | [6 empty] | 3.2287 |  |  | https://doi.org/10.1016/S0304-8853(00)00132-3
73.5 | 13.5 | 0 | 0 | 9 | 0 | 0 | 0 | 1 | 0 | 0 | 0 | 0 | 0 | 0 | 0 | 0 | 3 | 0 | 0 | 0 | 0 | 0 | 0 | 0 | 0 | 0 | 873 | 3600 |  |  |  | 0 | 0 | 20 | [6 empty] | 2.5779 |  |  | https://doi.org/10.1016/S0304-8853(00)00132-3
71.5 | 13.5 | 0 | 2 | 9 | 0 | 0 | 0 | 1 | 0 | 0 | 0 | 0 | 0 | 0 | 0 | 0 | 3 | 0 | 0 | 0 | 0 | 0 | 0 | 0 | 0 | 0 | 753 | 3600 |  |  |  | 0 | 0 | 20 | [6 empty] | 21.0302 |  |  | https://doi.org/10.1016/S0304-8853(00)00132-3
71.5 | 13.5 | 0 | 2 | 9 | 0 | 0 | 0 | 1 | 0 | 0 | 0 | 0 | 0 | 0 | 0 | 0 | 3 | 0 | 0 | 0 | 0 | 0 | 0 | 0 | 0 | 0 | 773 | 3600 |  |  |  | 0 | 0 | 20 | [6 empty] | 12.066 |  |  | https://doi.org/10.1016/S0304-8853(00)00132-3
71.5 | 13.5 | 0 | 2 | 9 | 0 | 0 | 0 | 1 | 0 | 0 | 0 | 0 | 0 | 0 | 0 | 0 | 3 | 0 | 0 | 0 | 0 | 0 | 0 | 0 | 0 | 0 | 793 | 3600 |  |  |  | 0 | 0 | 20 | [6 empty] | 5.0447 |  |  | https://doi.org/10.1016/S0304-8853(00)00132-3
71.5 | 13.5 | 0 | 2 | 9 | 0 | 0 | 0 | 1 | 0 | 0 | 0 | 0 | 0 | 0 | 0 | 0 | 3 | 0 | 0 | 0 | 0 | 0 | 0 | 0 | 0 | 0 | 813 | 3600 |  |  |  | 0 | 0 | 20 | [6 empty] | 2.5869 |  |  | https://doi.org/10.1016/S0304-8853(00)00132-3
71.5 | 13.5 | 0 | 2 | 9 | 0 | 0 | 0 | 1 | 0 | 0 | 0 | 0 | 0 | 0 | 0 | 0 | 3 | 0 | 0 | 0 | 0 | 0 | 0 | 0 | 0 | 0 | 823 | 3600 |  |  |  | 0 | 0 | 20 | [6 empty] | 0.093035 |  |  | https://doi.org/10.1016/S0304-8853(00)00132-3
71.5 | 13.5 | 0 | 2 | 9 | 0 | 0 | 0 | 1 | 0 | 0 | 0 | 0 | 0 | 0 | 0 | 0 | 3 | 0 | 0 | 0 | 0 | 0 | 0 | 0 | 0 | 0 | 833 | 3600 |  |  |  | 0 | 0 | 20 | [6 empty] | 0.58095 |  |  | https://doi.org/10.1016/S0304-8853(00)00132-3
71.5 | 13.5 | 0 | 2 | 9 | 0 | 0 | 0 | 1 | 0 | 0 | 0 | 0 | 0 | 0 | 0 | 0 | 3 | 0 | 0 | 0 | 0 | 0 | 0 | 0 | 0 | 0 | 853 | 3600 |  |  |  | 0 | 0 | 20 | [6 empty] | 0.065814 |  |  | https://doi.org/10.1016/S0304-8853(00)00132-3
71.5 | 13.5 | 0 | 2 | 9 | 0 | 0 | 0 | 1 | 0 | 0 | 0 | 0 | 0 | 0 | 0 | 0 | 3 | 0 | 0 | 0 | 0 | 0 | 0 | 0 | 0 | 0 | 873 | 3600 |  |  |  | 0 | 0 | 20 | [6 empty] | 0.047667 |  |  | https://doi.org/10.1016/S0304-8853(00)00132-3
69.5 | 13.5 | 0 | 4 | 9 | 0 | 0 | 0 | 1 | 0 | 0 | 0 | 0 | 0 | 0 | 0 | 0 | 3 | 0 | 0 | 0 | 0 | 0 | 0 | 0 | 0 | 0 | 753 | 3600 |  |  |  | 0 | 0 | 20 | [6 empty] | 15.1564 |  |  | https://doi.org/10.1016/S0304-8853(00)00132-3
69.5 | 13.5 | 0 | 4 | 9 | 0 | 0 | 0 | 1 | 0 | 0 | 0 | 0 | 0 | 0 | 0 | 0 | 3 | 0 | 0 | 0 | 0 | 0 | 0 | 0 | 0 | 0 | 773 | 3600 |  |  |  | 0 | 0 | 20 | [6 empty] | 11.0269 |  |  | https://doi.org/10.1016/S0304-8853(00)00132-3
69.5 | 13.5 | 0 | 4 | 9 | 0 | 0 | 0 | 1 | 0 | 0 | 0 | 0 | 0 | 0 | 0 | 0 | 3 | 0 | 0 | 0 | 0 | 0 | 0 | 0 | 0 | 0 | 793 | 3600 |  |  |  | 0 | 0 | 20 | [6 empty] | 6.0386 |  |  | https://doi.org/10.1016/S0304-8853(00)00132-3
69.5 | 13.5 | 0 | 4 | 9 | 0 | 0 | 0 | 1 | 0 | 0 | 0 | 0 | 0 | 0 | 0 | 0 | 3 | 0 | 0 | 0 | 0 | 0 | 0 | 0 | 0 | 0 | 813 | 3600 |  |  |  | 0 | 0 | 20 | [6 empty] | 4.2141 |  |  | https://doi.org/10.1016/S0304-8853(00)00132-3
69.5 | 13.5 | 0 | 4 | 9 | 0 | 0 | 0 | 1 | 0 | 0 | 0 | 0 | 0 | 0 | 0 | 0 | 3 | 0 | 0 | 0 | 0 | 0 | 0 | 0 | 0 | 0 | 823 | 3600 |  |  |  | 0 | 0 | 20 | [6 empty] | 2.578 |  |  | https://doi.org/10.1016/S0304-8853(00)00132-3
69.5 | 13.5 | 0 | 4 | 9 | 0 | 0 | 0 | 1 | 0 | 0 | 0 | 0 | 0 | 0 | 0 | 0 | 3 | 0 | 0 | 0 | 0 | 0 | 0 | 0 | 0 | 0 | 833 | 3600 |  |  |  | 0 | 0 | 20 | [6 empty] | 3.1562 |  |  | https://doi.org/10.1016/S0304-8853(00)00132-3
69.5 | 13.5 | 0 | 4 | 9 | 0 | 0 | 0 | 1 | 0 | 0 | 0 | 0 | 0 | 0 | 0 | 0 | 3 | 0 | 0 | 0 | 0 | 0 | 0 | 0 | 0 | 0 | 853 | 3600 |  |  |  | 0 | 0 | 20 | [6 empty] | 2.596 |  |  | https://doi.org/10.1016/S0304-8853(00)00132-3
67.5 | 13.5 | 0 | 6 | 9 | 0 | 0 | 0 | 1 | 0 | 0 | 0 | 0 | 0 | 0 | 0 | 0 | 3 | 0 | 0 | 0 | 0 | 0 | 0 | 0 | 0 | 0 | 753 | 3600 |  |  |  | 0 | 0 | 20 | [6 empty] | 17.0995 |  |  | https://doi.org/10.1016/S0304-8853(00)00132-3
67.5 | 13.5 | 0 | 6 | 9 | 0 | 0 | 0 | 1 | 0 | 0 | 0 | 0 | 0 | 0 | 0 | 0 | 3 | 0 | 0 | 0 | 0 | 0 | 0 | 0 | 0 | 0 | 773 | 3600 |  |  |  | 0 | 0 | 20 | [6 empty] | 8.1808 |  |  | https://doi.org/10.1016/S0304-8853(00)00132-3
67.5 | 13.5 | 0 | 6 | 9 | 0 | 0 | 0 | 1 | 0 | 0 | 0 | 0 | 0 | 0 | 0 | 0 | 3 | 0 | 0 | 0 | 0 | 0 | 0 | 0 | 0 | 0 | 793 | 3600 |  |  |  | 0 | 0 | 20 | [6 empty] | 6.4455 |  |  | https://doi.org/10.1016/S0304-8853(00)00132-3
67.5 | 13.5 | 0 | 6 | 9 | 0 | 0 | 0 | 1 | 0 | 0 | 0 | 0 | 0 | 0 | 0 | 0 | 3 | 0 | 0 | 0 | 0 | 0 | 0 | 0 | 0 | 0 | 813 | 3600 |  |  |  | 0 | 0 | 20 | [6 empty] | 4.1233 |  |  | https://doi.org/10.1016/S0304-8853(00)00132-3
67.5 | 13.5 | 0 | 6 | 9 | 0 | 0 | 0 | 1 | 0 | 0 | 0 | 0 | 0 | 0 | 0 | 0 | 3 | 0 | 0 | 0 | 0 | 0 | 0 | 0 | 0 | 0 | 823 | 3600 |  |  |  | 0 | 0 | 20 | [6 empty] | 2.1715 |  |  | https://doi.org/10.1016/S0304-8853(00)00132-3
67.5 | 13.5 | 0 | 6 | 9 | 0 | 0 | 0 | 1 | 0 | 0 | 0 | 0 | 0 | 0 | 0 | 0 | 3 | 0 | 0 | 0 | 0 | 0 | 0 | 0 | 0 | 0 | 833 | 3600 |  |  |  | 0 | 0 | 20 | [6 empty] | 2.1625 |  |  | https://doi.org/10.1016/S0304-8853(00)00132-3
67.5 | 13.5 | 0 | 6 | 9 | 0 | 0 | 0 | 1 | 0 | 0 | 0 | 0 | 0 | 0 | 0 | 0 | 3 | 0 | 0 | 0 | 0 | 0 | 0 | 0 | 0 | 0 | 853 | 3600 |  |  |  | 0 | 0 | 20 | [6 empty] | 2.5962 |  |  | https://doi.org/10.1016/S0304-8853(00)00132-3
73.5 | 13.5 | 0 | 0 | 9 | 0 | 0 | 0 | 1 | 0 | 0 | 0 | 0 | 0 | 0 | 0 | 0 | 3 | 0 | 0 | 0 | 0 | 0 | 0 | 0 | 0 | 0 | 813 | 3600 |  |  |  | 0 | 0 | 20 | [5 empty] | 119334.8115 |  |  |  | https://doi.org/10.1016/S0304-8853(00)00132-3
71.5 | 13.5 | 0 | 2 | 9 | 0 | 0 | 0 | 1 | 0 | 0 | 0 | 0 | 0 | 0 | 0 | 0 | 3 | 0 | 0 | 0 | 0 | 0 | 0 | 0 | 0 | 0 | 793 | 3600 |  |  |  | 0 | 0 | 20 | [5 empty] | 92195.122 |  |  |  | https://doi.org/10.1016/S0304-8853(00)00132-3
69.5 | 13.5 | 0 | 4 | 9 | 0 | 0 | 0 | 1 | 0 | 0 | 0 | 0 | 0 | 0 | 0 | 0 | 3 | 0 | 0 | 0 | 0 | 0 | 0 | 0 | 0 | 0 | 793 | 3600 |  |  |  | 0 | 0 | 20 | [5 empty] | 94057.6497 |  |  |  | https://doi.org/10.1016/S0304-8853(00)00132-3
67.5 | 13.5 | 0 | 6 | 9 | 0 | 0 | 0 | 1 | 0 | 0 | 0 | 0 | 0 | 0 | 0 | 0 | 3 | 0 | 0 | 0 | 0 | 0 | 0 | 0 | 0 | 0 | 793 | 3600 |  |  |  | 0 | 0 | 20 | [5 empty] | 106031.0421 |  |  |  | https://doi.org/10.1016/S0304-8853(00)00132-3
90 | 0 | 0 | 0 | 2 | 0 | 0 | 0 | 1 | 0 | 0 | 0 | 0 | 0 | 0 | 0 | 7 | 0 | 0 | 0 | 0 | 0 | 0 | 0 | 0 | 0 | 0 | 792 | 3600 | 766.7485 | 791.7791 |  | 0 | 0 |  | 4.8121 | 546.5518 | [7 empty] | https://doi.org/10.1023/A:1011040419703
88 | 0 | 0 | 0 | 4 | 0 | 0 | 0 | 1 | 0 | 0 | 0 | 0 | 0 | 0 | 0 | 7 | 0 | 0 | 0 | 0 | 0 | 0 | 0 | 0 | 0 | 0 | 800 | 3600 | 775.7669 | 799.8773 |  | 0 | 0 |  |  | 482.8333 | [7 empty] | https://doi.org/10.1023/A:1011040419703
86 | 0 | 0 | 0 | 6 | 0 | 0 | 0 | 1 | 0 | 0 | 0 | 0 | 0 | 0 | 0 | 7 | 0 | 0 | 0 | 0 | 0 | 0 | 0 | 0 | 0 | 0 | 811 | 3600 | 786.8098 | 810.9202 |  | 0 | 0 |  | 3.5294 | 439.6415 |  |  | 20 |  |  |  |  | https://doi.org/10.1023/A:1011040419703
84 | 0 | 0 | 0 | 8 | 0 | 0 | 0 | 1 | 0 | 0 | 0 | 0 | 0 | 0 | 0 | 7 | 0 | 0 | 0 | 0 | 0 | 0 | 0 | 0 | 0 | 0 | 811 | 3600 | 788.8344 | 811.1043 |  | 0 | 0 |  |  | 425.5095 |  |  | 19.604 |  |  |  |  | https://doi.org/10.1023/A:1011040419703
82 | 0 | 0 | 0 | 10 | 0 | 0 | 0 | 1 | 0 | 0 | 0 | 0 | 0 | 0 | 0 | 7 | 0 | 0 | 0 | 0 | 0 | 0 | 0 | 0 | 0 | 0 | 825 | 3600 | 803.9264 | 824.908 |  | 0 | 0 |  |  | 407.9588 |  |  | 20.198 |  |  |  |  | https://doi.org/10.1023/A:1011040419703
80 | 0 | 0 | 0 | 12 | 0 | 0 | 0 | 1 | 0 | 0 | 0 | 0 | 0 | 0 | 0 | 7 | 0 | 0 | 0 | 0 | 0 | 0 | 0 | 0 | 0 | 0 | 831 | 3600 | 808.8957 | 830.7975 |  | 0 | 0 |  | 0.83301 | 366.4763 |  |  | 9.802 |  |  |  |  | https://doi.org/10.1023/A:1011040419703
77 | 0 | 0 | 0 | 15 | 0 | 0 | 0 | 1 | 0 | 0 | 0 | 0 | 0 | 0 | 0 | 7 | 0 | 0 | 0 | 0 | 0 | 0 | 0 | 0 | 0 | 0 | 843 | 3600 | 821.0429 | 842.7607 |  | 0 | 0 |  |  | 396.5674 |  |  | 7.6238 |  |  |  |  | https://doi.org/10.1023/A:1011040419703
74 | 0 | 0 | 0 | 18 | 0 | 0 | 0 | 1 | 0 | 0 | 0 | 0 | 0 | 0 | 0 | 7 | 0 | 0 | 0 | 0 | 0 | 0 | 0 | 0 | 0 | 0 | 837 | 3600 | 809.816 | 836.8712 |  | 0 | 0 |  | 12.601 | 428.3539 |  |  | 6.7327 |  |  |  |  | https://doi.org/10.1023/A:1011040419703
71 | 0 | 0 | 0 | 21 | 0 | 0 | 0 | 1 | 0 | 0 | 0 | 0 | 0 | 0 | 0 | 7 | 0 | 0 | 0 | 0 | 0 | 0 | 0 | 0 | 0 | 0 | 823 | 3600 | 795.8282 | 821.9632 |  | 0 | 0 |  | 18.3916 | 489.2003 |  |  | 6.1386 |  |  |  |  | https://doi.org/10.1023/A:1011040419703
69 | 0 | 0 | 0 | 23 | 0 | 0 | 0 | 1 | 0 | 0 | 0 | 0 | 0 | 0 | 0 | 7 | 0 | 0 | 0 | 0 | 0 | 0 | 0 | 0 | 0 | 0 | 808 | 3600 | 779.0798 | 807.9755 |  | 0 | 0 |  |  | 577.6324 |  |  | 6.7327 |  |  |  |  | https://doi.org/10.1023/A:1011040419703
91 | 0 | 0 | 0 | 2 | 0 | 0 | 0 | 0 | 0 | 0 | 0 | 0 | 0 | 0 | 0 | 7 | 0 | 0 | 0 | 0 | 0 | 0 | 0 | 0 | 0 | 0 | 773 | 3600 |  |  |  | 0 | 0 | [5 empty] | 16.3452 |  |  |  |  | https://doi.org/10.1023/A:1011040419703
91 | 0 | 0 | 0 | 2 | 0 | 0 | 0 | 0 | 0 | 0 | 0 | 0 | 0 | 0 | 0 | 7 | 0 | 0 | 0 | 0 | 0 | 0 | 0 | 0 | 0 | 0 | 823 | 3600 |  |  |  | 0 | 0 | [5 empty] | 15.9273 |  |  |  |  | https://doi.org/10.1023/A:1011040419703
91 | 0 | 0 | 0 | 2 | 0 | 0 | 0 | 0 | 0 | 0 | 0 | 0 | 0 | 0 | 0 | 7 | 0 | 0 | 0 | 0 | 0 | 0 | 0 | 0 | 0 | 0 | 873 | 3600 |  |  |  | 0 | 0 | [5 empty] | 16.6999 |  |  |  |  | https://doi.org/10.1023/A:1011040419703
91 | 0 | 0 | 0 | 2 | 0 | 0 | 0 | 0 | 0 | 0 | 0 | 0 | 0 | 0 | 0 | 7 | 0 | 0 | 0 | 0 | 0 | 0 | 0 | 0 | 0 | 0 | 923 | 3600 |  |  |  | 0 | 0 | [5 empty] | 18.4265 |  |  |  |  | https://doi.org/10.1023/A:1011040419703
91 | 0 | 0 | 0 | 2 | 0 | 0 | 0 | 0 | 0 | 0 | 0 | 0 | 0 | 0 | 0 | 7 | 0 | 0 | 0 | 0 | 0 | 0 | 0 | 0 | 0 | 0 | 953 | 3600 |  |  |  | 0 | 0 | [5 empty] | 17.3695 |  |  |  |  | https://doi.org/10.1023/A:1011040419703
91 | 0 | 0 | 0 | 2 | 0 | 0 | 0 | 0 | 0 | 0 | 0 | 0 | 0 | 0 | 0 | 7 | 0 | 0 | 0 | 0 | 0 | 0 | 0 | 0 | 0 | 0 | 973 | 3600 |  |  |  | 0 | 0 | [5 empty] | 43.4864 |  |  |  |  | https://doi.org/10.1023/A:1011040419703
80.5 | 0 | 0 | 0 | 12.5 | 0 | 0 | 0 | 0 | 0 | 0 | 0 | 0 | 0 | 0 | 0 | 0 | 7 | 0 | 0 | 0 | 0 | 0 | 0 | 0 | 0 | 0 | 298 |  | 740 | 793 |  | 0 | 0 | 30 | 1.3648 | [8 empty] | https://doi.org/10.1063/1.370363
80.5 | 0 | 0 | 0 | 12.5 | 0 | 0 | 0 | 0 | 0 | 0 | 0 | 0 | 0 | 0 | 0 | 0 | 7 | 0 | 0 | 0 | 0 | 0 | 0 | 0 | 0 | 0 | 723 | 3600 | 740 | 793 |  | 0 | 0 | 30 | 1.6797 | [8 empty] | https://doi.org/10.1063/1.370363
80.5 | 0 | 0 | 0 | 12.5 | 0 | 0 | 0 | 0 | 0 | 0 | 0 | 0 | 0 | 0 | 0 | 0 | 7 | 0 | 0 | 0 | 0 | 0 | 0 | 0 | 0 | 0 | 763 | 3600 | 740 | 793 |  | 0 | 0 | 30 | 55.2213 | [8 empty] | https://doi.org/10.1063/1.370363
80.5 | 0 | 0 | 0 | 12.5 | 0 | 0 | 0 | 0 | 0 | 0 | 0 | 0 | 0 | 0 | 0 | 0 | 7 | 0 | 0 | 0 | 0 | 0 | 0 | 0 | 0 | 0 | 803 | 3600 | 740 | 793 |  | 0 | 0 | 30 | 204.8228 | [8 empty] | https://doi.org/10.1063/1.370363
80.5 | 0 | 0 | 0 | 12.5 | 0 | 0 | 0 | 0 | 0 | 0 | 0 | 0 | 0 | 0 | 0 | 0 | 7 | 0 | 0 | 0 | 0 | 0 | 0 | 0 | 0 | 0 | 843 | 3600 | 740 | 793 |  | 0 | 0 | 30 | 45.4578 | [8 empty] | https://doi.org/10.1063/1.370363
80.5 | 0 | 0 | 0 | 12.5 | 0 | 0 | 0 | 0 | 0 | 0 | 0 | 0 | 0 | 0 | 0 | 0 | 7 | 0 | 0 | 0 | 0 | 0 | 0 | 0 | 0 | 0 | 883 | 3600 | 740 | 793 |  | 0 | 0 | 30 | 11.7581 | [8 empty] | https://doi.org/10.1063/1.370363
80.5 | 0 | 0 | 0 | 12.5 | 0 | 0 | 0 | 0 | 0 | 0 | 0 | 0 | 0 | 0 | 0 | 0 | 7 | 0 | 0 | 0 | 0 | 0 | 0 | 0 | 0 | 0 | 923 | 3600 | 740 | 793 |  | 0 | 0 | 30 | 85.1416 | [8 empty] | https://doi.org/10.1063/1.370363
73.5 | 13.5 | 0 | 0 | 9 | 0 | 0 | 0 | 1 | 0 | 0 | 0 | 0 | 0 | 0 | 0 | 0 | 1 | 0 | 0 | 2 | 0 | 0 | 0 | 0 | 0 | 0 | 298 |  |  |  |  | 0 | 0 | [7 empty] | 23.451 |  |  | https://doi.org/10.1016/S0304-8853(00)00297-3
73.5 | 13.5 | 0 | 0 | 9 | 0 | 0 | 0 | 1 | 0 | 0 | 0 | 0 | 0 | 0 | 0 | 0 | 1 | 0 | 0 | 2 | 0 | 0 | 0 | 0 | 0 | 0 | 373 | 3600 |  |  |  | 0 | 0 | [7 empty] | 24.0392 |  |  | https://doi.org/10.1016/S0304-8853(00)00297-3
73.5 | 13.5 | 0 | 0 | 9 | 0 | 0 | 0 | 1 | 0 | 0 | 0 | 0 | 0 | 0 | 0 | 0 | 1 | 0 | 0 | 2 | 0 | 0 | 0 | 0 | 0 | 0 | 573 | 3600 |  |  |  | 0 | 0 | [7 empty] | 23.8039 |  |  | https://doi.org/10.1016/S0304-8853(00)00297-3
73.5 | 13.5 | 0 | 0 | 9 | 0 | 0 | 0 | 1 | 0 | 0 | 0 | 0 | 0 | 0 | 0 | 0 | 1 | 0 | 0 | 2 | 0 | 0 | 0 | 0 | 0 | 0 | 593 | 3600 |  |  |  | 0 | 0 | [7 empty] | 24.1961 |  |  | https://doi.org/10.1016/S0304-8853(00)00297-3
73.5 | 13.5 | 0 | 0 | 9 | 0 | 0 | 0 | 1 | 0 | 0 | 0 | 0 | 0 | 0 | 0 | 0 | 1 | 0 | 0 | 2 | 0 | 0 | 0 | 0 | 0 | 0 | 623 | 3600 |  |  |  | 0 | 0 | [7 empty] | 25.2549 |  |  | https://doi.org/10.1016/S0304-8853(00)00297-3
73.5 | 13.5 | 0 | 0 | 9 | 0 | 0 | 0 | 1 | 0 | 0 | 0 | 0 | 0 | 0 | 0 | 0 | 1 | 0 | 0 | 2 | 0 | 0 | 0 | 0 | 0 | 0 | 643 | 3600 |  |  |  | 0 | 0 | [7 empty] | 27.098 |  |  | https://doi.org/10.1016/S0304-8853(00)00297-3
73.5 | 13.5 | 0 | 0 | 9 | 0 | 0 | 0 | 1 | 0 | 0 | 0 | 0 | 0 | 0 | 0 | 0 | 1 | 0 | 0 | 2 | 0 | 0 | 0 | 0 | 0 | 0 | 653 | 3600 |  |  |  | 0 | 0 | [7 empty] | 26.9804 |  |  | https://doi.org/10.1016/S0304-8853(00)00297-3
73.5 | 13.5 | 0 | 0 | 9 | 0 | 0 | 0 | 1 | 0 | 0 | 0 | 0 | 0 | 0 | 0 | 0 | 1 | 0 | 0 | 2 | 0 | 0 | 0 | 0 | 0 | 0 | 663 | 3600 |  |  |  | 0 | 0 | [7 empty] | 27.0588 |  |  | https://doi.org/10.1016/S0304-8853(00)00297-3
73.5 | 13.5 | 0 | 0 | 9 | 0 | 0 | 0 | 1 | 0 | 0 | 0 | 0 | 0 | 0 | 0 | 0 | 1 | 0 | 0 | 2 | 0 | 0 | 0 | 0 | 0 | 0 | 673 | 3600 |  |  |  | 0 | 0 | [7 empty] | 26 |  |  | https://doi.org/10.1016/S0304-8853(00)00297-3
73.5 | 13.5 | 0 | 0 | 9 | 0 | 0 | 0 | 1 | 0 | 0 | 0 | 0 | 0 | 0 | 0 | 0 | 1 | 0 | 0 | 2 | 0 | 0 | 0 | 0 | 0 | 0 | 703 | 3600 |  |  |  | 0 | 0 | [7 empty] | 23.9216 |  |  | https://doi.org/10.1016/S0304-8853(00)00297-3
73.5 | 13.5 | 0 | 0 | 9 | 0 | 0 | 0 | 1 | 0 | 0 | 0 | 0 | 0 | 0 | 0 | 0 | 1 | 0 | 0 | 2 | 0 | 0 | 0 | 0 | 0 | 0 | 723 | 3600 |  |  |  | 0 | 0 | [7 empty] | 23.451 |  |  | https://doi.org/10.1016/S0304-8853(00)00297-3
73.5 | 13.5 | 0 | 0 | 9 | 0 | 0 | 0 | 1 | 0 | 0 | 0 | 0 | 0 | 0 | 0 | 0 | 1 | 0 | 0 | 2 | 0 | 0 | 0 | 0 | 0 | 0 | 733 | 3600 |  |  |  | 0 | 0 | [7 empty] | 24.8627 |  |  | https://doi.org/10.1016/S0304-8853(00)00297-3
73.5 | 13.5 | 0 | 0 | 9 | 0 | 0 | 0 | 1 | 0 | 0 | 0 | 0 | 0 | 0 | 0 | 0 | 1 | 0 | 0 | 2 | 0 | 0 | 0 | 0 | 0 | 0 | 743 | 3600 |  |  |  | 0 | 0 | [7 empty] | 23.7647 |  |  | https://doi.org/10.1016/S0304-8853(00)00297-3
73.5 | 13.5 | 0 | 0 | 9 | 0 | 0 | 0 | 1 | 0 | 0 | 0 | 0 | 0 | 0 | 0 | 0 | 1 | 0 | 0 | 2 | 0 | 0 | 0 | 0 | 0 | 0 | 773 | 3600 |  |  |  | 0 | 0 | [7 empty] | 8.6667 |  |  | https://doi.org/10.1016/S0304-8853(00)00297-3
73.5 | 13.5 | 0 | 0 | 9 | 0 | 0 | 0 | 1 | 0 | 0 | 0 | 0 | 0 | 0 | 0 | 0 | 1 | 0 | 0 | 2 | 0 | 0 | 0 | 0 | 0 | 0 | 823 | 3600 |  |  |  | 0 | 0 | [7 empty] | 1.7647 |  |  | https://doi.org/10.1016/S0304-8853(00)00297-3
73.5 | 13.5 | 0 | 0 | 9 | 0 | 0 | 0 | 1 | 0 | 0 | 0 | 0 | 0 | 0 | 0 | 0 | 1 | 0 | 0 | 2 | 0 | 0 | 0 | 0 | 0 | 0 | 873 | 3600 |  |  |  | 0 | 0 | [7 empty] | 3.5294 |  |  | https://doi.org/10.1016/S0304-8853(00)00297-3
73.5 | 13.5 | 0 | 0 | 9 | 0 | 0 | 0 | 1 | 0 | 0 | 0 | 0 | 0 | 0 | 0 | 0 | 1 | 0 | 0 | 2 | 0 | 0 | 0 | 0 | 0 | 0 | 973 | 3600 |  |  |  | 0 | 0 | [7 empty] | 4.4314 |  |  | https://doi.org/10.1016/S0304-8853(00)00297-3
73.5 | 13.5 | 0 | 0 | 9 | 0 | 0 | 0 | 1 | 0 | 0 | 0 | 0 | 0 | 0 | 0 | 0 | 1 | 0 | 0 | 2 | 0 | 0 | 0 | 0 | 0 | 0 | 1023 | 3600 |  |  |  | 0 | 0 | [7 empty] | 4.3922 |  |  | https://doi.org/10.1016/S0304-8853(00)00297-3
87 | 0 | 0 | 0 | 6 | 0 | 0 | 0 | 0 | 0 | 0 | 0 | 0 | 0 | 0 | 0 | 7 | 0 | 0 | 0 | 0 | 0 | 0 | 0 | 0 | 0 | 0 | 298 |  | 812 | 845 |  | 0 | 0 | 30 | 10.9 | [8 empty] | https://doi.org/10.1016/S0304-8853(00)00199-2
87 | 0 | 0 | 0 | 6 | 0 | 0 | 0 | 0 | 0 | 0 | 0 | 0 | 0 | 0 | 0 | 7 | 0 | 0 | 0 | 0 | 0 | 0 | 0 | 0 | 0 | 0 | 723 | 3600 | 812 | 845 |  | 0 | 0 | 30 | 22.2 | [8 empty] | https://doi.org/10.1016/S0304-8853(00)00199-2
87 | 0 | 0 | 0 | 6 | 0 | 0 | 0 | 0 | 0 | 0 | 0 | 0 | 0 | 0 | 0 | 7 | 0 | 0 | 0 | 0 | 0 | 0 | 0 | 0 | 0 | 0 | 803 | 3600 | 812 | 845 |  | 0 | 0 | 30 | 20 | [8 empty] | https://doi.org/10.1016/S0304-8853(00)00199-2
87 | 0 | 0 | 0 | 6 | 0 | 0 | 0 | 0 | 0 | 0 | 0 | 0 | 0 | 0 | 0 | 7 | 0 | 0 | 0 | 0 | 0 | 0 | 0 | 0 | 0 | 0 | 853 | 3600 | 812 | 845 |  | 0 | 0 | 30 | 19.3 | [8 empty] | https://doi.org/10.1016/S0304-8853(00)00199-2
87 | 0 | 0 | 0 | 6 | 0 | 0 | 0 | 0 | 0 | 0 | 0 | 0 | 0 | 0 | 0 | 7 | 0 | 0 | 0 | 0 | 0 | 0 | 0 | 0 | 0 | 0 | 923 | 3600 | 812 | 845 |  | 0 | 0 | 30 | 20.9 | [8 empty] | https://doi.org/10.1016/S0304-8853(00)00199-2
86 | 0 | 0 | 0 | 6 | 0 | 0 | 0 | 0 | 0 | 0 | 0 | 0 | 0 | 0 | 0 | 7 | 0 | 0 | 0 | 0 | 0 | 0 | 0 | 0 | 0 | 1 | 298 |  | 818 | 858 |  | 0 | 0 | 30 | 5.1 | [8 empty] | https://doi.org/10.1016/S0304-8853(00)00199-2
86 | 0 | 0 | 0 | 6 | 0 | 0 | 0 | 0 | 0 | 0 | 0 | 0 | 0 | 0 | 0 | 7 | 0 | 0 | 0 | 0 | 0 | 0 | 0 | 0 | 0 | 1 | 723 | 3600 | 818 | 858 |  | 0 | 0 | 30 | 6.8 | [8 empty] | https://doi.org/10.1016/S0304-8853(00)00199-2
86 | 0 | 0 | 0 | 6 | 0 | 0 | 0 | 0 | 0 | 0 | 0 | 0 | 0 | 0 | 0 | 7 | 0 | 0 | 0 | 0 | 0 | 0 | 0 | 0 | 0 | 1 | 803 | 3600 | 818 | 858 |  | 0 | 0 | 30 | 55.4 | [8 empty] | https://doi.org/10.1016/S0304-8853(00)00199-2
86 | 0 | 0 | 0 | 6 | 0 | 0 | 0 | 0 | 0 | 0 | 0 | 0 | 0 | 0 | 0 | 7 | 0 | 0 | 0 | 0 | 0 | 0 | 0 | 0 | 0 | 1 | 853 | 3600 | 818 | 858 |  | 0 | 0 | 30 | 69.3 | [8 empty] | https://doi.org/10.1016/S0304-8853(00)00199-2
86 | 0 | 0 | 0 | 6 | 0 | 0 | 0 | 0 | 0 | 0 | 0 | 0 | 0 | 0 | 0 | 7 | 0 | 0 | 0 | 0 | 0 | 0 | 0 | 0 | 0 | 1 | 923 | 3600 | 818 | 858 |  | 0 | 0 | 30 | 113 | [8 empty] | https://doi.org/10.1016/S0304-8853(00)00199-2
86 | 0 | 0 | 0 | 6 | 0 | 0 | 0 | 1 | 0 | 0 | 0 | 0 | 0 | 0 | 0 | 6 | 0 | 0 | 0 | 0 | 0 | 0 | 0 | 0 | 0 | 1 | 298 |  | 777 | 795 |  | 0 | 0 | 30 | 3.2 | [8 empty] | https://doi.org/10.1016/S0304-8853(00)00199-2
86 | 0 | 0 | 0 | 6 | 0 | 0 | 0 | 1 | 0 | 0 | 0 | 0 | 0 | 0 | 0 | 6 | 0 | 0 | 0 | 0 | 0 | 0 | 0 | 0 | 0 | 1 | 723 | 3600 | 777 | 795 |  | 0 | 0 | 30 | 5.5 | [8 empty] | https://doi.org/10.1016/S0304-8853(00)00199-2
86 | 0 | 0 | 0 | 6 | 0 | 0 | 0 | 1 | 0 | 0 | 0 | 0 | 0 | 0 | 0 | 6 | 0 | 0 | 0 | 0 | 0 | 0 | 0 | 0 | 0 | 1 | 803 | 3600 | 777 | 795 |  | 0 | 0 | 30 | 4.4 | [8 empty] | https://doi.org/10.1016/S0304-8853(00)00199-2
86 | 0 | 0 | 0 | 6 | 0 | 0 | 0 | 1 | 0 | 0 | 0 | 0 | 0 | 0 | 0 | 6 | 0 | 0 | 0 | 0 | 0 | 0 | 0 | 0 | 0 | 1 | 853 | 3600 | 777 | 795 |  | 0 | 0 | 30 | 5.7 | [8 empty] | https://doi.org/10.1016/S0304-8853(00)00199-2
86 | 0 | 0 | 0 | 6 | 0 | 0 | 0 | 1 | 0 | 0 | 0 | 0 | 0 | 0 | 0 | 6 | 0 | 0 | 0 | 0 | 0 | 0 | 0 | 0 | 0 | 1 | 923 | 3600 | 777 | 795 |  | 0 | 0 | 30 | 118 | [8 empty] | https://doi.org/10.1016/S0304-8853(00)00199-2
73.5 | 13.5 | 0 | 0 | 9 | 0 | 0 | 0 | 1 | 0 | 0 | 0 | 0 | 0 | 0 | 0 | 0 | 3 | 0 | 0 | 0 | 0 | 0 | 0 | 0 | 0 | 0 | 753 | 3600 | 791 |  |  | 0 | 0 |  |  | 592 |  |  | 12 |  |  |  |  | https://doi.org/10.1088/0953-8984/12/37/308
73.5 | 13.5 | 0 | 0 | 9 | 0 | 0 | 0 | 1 | 0 | 0 | 0 | 0 | 0 | 0 | 0 | 0 | 3 | 0 | 0 | 0 | 0 | 0 | 0 | 0 | 0 | 0 | 798 | 300 | 791 |  |  | 0 | 0 | [5 empty] | 13 |  |  |  |  | https://doi.org/10.1088/0953-8984/12/37/308
73.5 | 13.5 | 0 | 0 | 9 | 0 | 0 | 0 | 1 | 0 | 0 | 0 | 0 | 2 | 0 | 0 | 0 | 1 | 0 | 0 | 0 | 0 | 0 | 0 | 0 | 0 | 0 | 753 | 300 | 763 |  |  | 0 | 0 |  |  | 598 |  |  | 20 |  |  |  |  | https://doi.org/10.1088/0953-8984/12/37/308
73.5 | 13.5 | 0 | 0 | 9 | 0 | 0 | 0 | 1 | 0 | 0 | 0 | 0 | 2 | 0 | 0 | 0 | 1 | 0 | 0 | 0 | 0 | 0 | 0 | 0 | 0 | 0 | 773 | 300 | 763 |  |  | 0 | 0 | [5 empty] | 21 |  |  |  |  | https://doi.org/10.1088/0953-8984/12/37/308
73.5 | 13.5 | 0 | 0 | 9 | 0 | 0 | 0 | 1 | 0 | 0 | 0 | 0 | 0 | 0 | 0 | 0 | 1 | 2 | 0 | 0 | 0 | 0 | 0 | 0 | 0 | 0 | 738 | 3600 | 772 |  |  | 0 | 0 |  |  | 602 |  |  | 17 |  |  |  |  | https://doi.org/10.1088/0953-8984/12/37/308
73.5 | 13.5 | 0 | 0 | 9 | 0 | 0 | 0 | 1 | 0 | 0 | 0 | 0 | 0 | 0 | 0 | 0 | 1 | 2 | 0 | 0 | 0 | 0 | 0 | 0 | 0 | 0 | 798 | 300 | 772 |  |  | 0 | 0 | [5 empty] | 17 |  |  |  |  | https://doi.org/10.1088/0953-8984/12/37/308
73.5 | 13.5 | 0 | 0 | 9 | 0 | 0 | 0 | 1 | 0 | 0 | 0 | 0 | 0 | 0 | 0 | 2 | 1 | 0 | 0 | 0 | 0 | 0 | 0 | 0 | 0 | 0 | 773 | 3600 | 797 |  |  | 0 | 0 |  |  | 594 |  |  | 11 |  |  |  |  | https://doi.org/10.1088/0953-8984/12/37/308
73.5 | 13.5 | 0 | 0 | 9 | 0 | 0 | 0 | 1 | 0 | 0 | 0 | 0 | 0 | 0 | 0 | 2 | 1 | 0 | 0 | 0 | 0 | 0 | 0 | 0 | 0 | 0 | 823 | 300 | 797 |  |  | 0 | 0 | [5 empty] | 11 |  |  |  |  | https://doi.org/10.1088/0953-8984/12/37/308
73 | 15.8 | 0 | 0 | 7.2 | 0 | 0 | 0 | 1 | 0 | 0 | 0 | 0 | 0 | 0 | 0 | 0 | 3 | 0 | 0 | 0 | 0 | 0 | 0 | 0 | 0 | 0 | 298 |  |  |  |  | 0 | 0 | 24 | [9 empty] | https://doi.org/10.1023/A:1004852117700
73 | 15.8 | 0 | 0 | 7.2 | 0 | 0 | 0 | 1 | 0 | 0 | 0 | 0 | 0 | 0 | 0 | 0 | 3 | 0 | 0 | 0 | 0 | 0 | 0 | 0 | 0 | 0 | 693 | 1800 |  |  |  | 0 | 0 | 24 |  |  |  |  | 2 |  |  |  |  | https://doi.org/10.1023/A:1004852117700
73 | 15.8 | 0 | 0 | 7.2 | 0 | 0 | 0 | 1 | 0 | 0 | 0 | 0 | 0 | 0 | 0 | 0 | 3 | 0 | 0 | 0 | 0 | 0 | 0 | 0 | 0 | 0 | 723 | 1800 |  |  |  | 0 | 0 | 24 |  |  |  |  | 2.7 |  |  |  |  | https://doi.org/10.1023/A:1004852117700
73 | 15.8 | 0 | 0 | 7.2 | 0 | 0 | 0 | 1 | 0 | 0 | 0 | 0 | 0 | 0 | 0 | 0 | 3 | 0 | 0 | 0 | 0 | 0 | 0 | 0 | 0 | 0 | 753 | 1800 |  |  |  | 0 | 0 | 24 |  |  |  |  | 3.4 |  |  |  |  | https://doi.org/10.1023/A:1004852117700
73 | 15.8 | 0 | 0 | 7.2 | 0 | 0 | 0 | 1 | 0 | 0 | 0 | 0 | 0 | 0 | 0 | 0 | 3 | 0 | 0 | 0 | 0 | 0 | 0 | 0 | 0 | 0 | 773 | 1800 |  |  |  | 0 | 0 | 24 |  |  |  |  | 6.9 |  |  |  |  | https://doi.org/10.1023/A:1004852117700
73 | 15.8 | 0 | 0 | 7.2 | 0 | 0 | 0 | 1 | 0 | 0 | 0 | 0 | 0 | 0 | 0 | 0 | 3 | 0 | 0 | 0 | 0 | 0 | 0 | 0 | 0 | 0 | 79 | 1800 |  |  |  | 0 | 0 | 24 |  |  |  |  | 7.6 |  |  |  |  | https://doi.org/10.1023/A:1004852117700
73 | 15.8 | 0 | 0 | 7.2 | 0 | 0 | 0 | 1 | 0 | 0 | 0 | 0 | 0 | 0 | 0 | 0 | 3 | 0 | 0 | 0 | 0 | 0 | 0 | 0 | 0 | 0 | 813 | 1800 |  |  |  | 0 | 0 | 24 |  |  |  |  | 7.9 |  |  |  |  | https://doi.org/10.1023/A:1004852117700
73 | 15.8 | 0 | 0 | 7.2 | 0 | 0 | 0 | 1 | 0 | 0 | 0 | 0 | 0 | 0 | 0 | 0 | 3 | 0 | 0 | 0 | 0 | 0 | 0 | 0 | 0 | 0 | 973 | 1800 |  |  |  | 0 | 0 | 24 |  |  |  |  | 12.8 |  |  |  |  | https://doi.org/10.1023/A:1004852117700
73 | 15.8 | 0 | 0 | 7.2 | 0 | 0 | 0 | 1 | 0 | 0 | 0 | 0 | 0 | 0 | 0 | 0 | 3 | 0 | 0 | 0 | 0 | 0 | 0 | 0 | 0 | 0 | 1023 | 1800 |  |  |  | 0 | 0 | 24 |  |  |  |  | 12.9 |  |  |  |  | https://doi.org/10.1023/A:1004852117700
73 | 15.8 | 0 | 0 | 7.2 | 0 | 0 | 0 | 1 | 0 | 0 | 0 | 0 | 0 | 0 | 0 | 0 | 3 | 0 | 0 | 0 | 0 | 0 | 0 | 0 | 0 | 0 | 1113 | 1800 |  |  |  | 0 | 0 | 24 |  |  |  |  | 13.2 |  |  |  |  | https://doi.org/10.1023/A:1004852117700
73.6 | 15.8 | 0 | 0 | 7.2 | 0 | 0 | 0 | 1 | 0 | 0 | 0 | 0 | 0 | 0 | 0 | 0 | 2.4 | 0 | 0 | 0 | 0 | 0 | 0 | 0 | 0 | 0 | 298 |  |  |  |  | 0 | 0 | 26 | [9 empty] | https://doi.org/10.1023/A:1004852117700
73.6 | 15.8 | 0 | 0 | 7.2 | 0 | 0 | 0 | 1 | 0 | 0 | 0 | 0 | 0 | 0 | 0 | 0 | 2.4 | 0 | 0 | 0 | 0 | 0 | 0 | 0 | 0 | 0 | 693 | 1800 |  |  |  | 0 | 0 | 26 |  |  |  |  | 2.2 |  |  |  |  | https://doi.org/10.1023/A:1004852117700
73.6 | 15.8 | 0 | 0 | 7.2 | 0 | 0 | 0 | 1 | 0 | 0 | 0 | 0 | 0 | 0 | 0 | 0 | 2.4 | 0 | 0 | 0 | 0 | 0 | 0 | 0 | 0 | 0 | 723 | 1800 |  |  |  | 0 | 0 | 26 |  |  |  |  | 2.9 |  |  |  |  | https://doi.org/10.1023/A:1004852117700
73.6 | 15.8 | 0 | 0 | 7.2 | 0 | 0 | 0 | 1 | 0 | 0 | 0 | 0 | 0 | 0 | 0 | 0 | 2.4 | 0 | 0 | 0 | 0 | 0 | 0 | 0 | 0 | 0 | 753 | 1800 |  |  |  | 0 | 0 | 26 |  |  |  |  | 3.2 |  |  |  |  | https://doi.org/10.1023/A:1004852117700
73.6 | 15.8 | 0 | 0 | 7.2 | 0 | 0 | 0 | 1 | 0 | 0 | 0 | 0 | 0 | 0 | 0 | 0 | 2.4 | 0 | 0 | 0 | 0 | 0 | 0 | 0 | 0 | 0 | 773 | 1800 |  |  |  | 0 | 0 | 26 |  |  |  |  | 7.3 |  |  |  |  | https://doi.org/10.1023/A:1004852117700
73.6 | 15.8 | 0 | 0 | 7.2 | 0 | 0 | 0 | 1 | 0 | 0 | 0 | 0 | 0 | 0 | 0 | 0 | 2.4 | 0 | 0 | 0 | 0 | 0 | 0 | 0 | 0 | 0 | 79 | 1800 |  |  |  | 0 | 0 | 26 |  |  |  |  | 8.08 |  |  |  |  | https://doi.org/10.1023/A:1004852117700
73.6 | 15.8 | 0 | 0 | 7.2 | 0 | 0 | 0 | 1 | 0 | 0 | 0 | 0 | 0 | 0 | 0 | 0 | 2.4 | 0 | 0 | 0 | 0 | 0 | 0 | 0 | 0 | 0 | 813 | 1800 |  |  |  | 0 | 0 | 26 |  |  |  |  | 8.3 |  |  |  |  | https://doi.org/10.1023/A:1004852117700
73.6 | 15.8 | 0 | 0 | 7.2 | 0 | 0 | 0 | 1 | 0 | 0 | 0 | 0 | 0 | 0 | 0 | 0 | 2.4 | 0 | 0 | 0 | 0 | 0 | 0 | 0 | 0 | 0 | 973 | 1800 |  |  |  | 0 | 0 | 26 |  |  |  |  | 12.8 |  |  |  |  | https://doi.org/10.1023/A:1004852117700
73.6 | 15.8 | 0 | 0 | 7.2 | 0 | 0 | 0 | 1 | 0 | 0 | 0 | 0 | 0 | 0 | 0 | 0 | 2.4 | 0 | 0 | 0 | 0 | 0 | 0 | 0 | 0 | 0 | 1023 | 1800 |  |  |  | 0 | 0 | 26 |  |  |  |  | 12.9 |  |  |  |  | https://doi.org/10.1023/A:1004852117700
73.5 | 13.5 | 0 | 0 | 9 | 0 | 0 | 0 | 0 | 1 | 0 | 0 | 0 | 0 | 0 | 0 | 0 | 3 | 0 | 0 | 0 | 0 | 0 | 0 | 0 | 0 | 0 | 298 |  | 887 | 1068 |  | 0 | 0 | 30 | 11.15 | [6 empty] | 0.99 |  | https://doi.org/10.1007/s11741-000-0017-x
73.5 | 13.5 | 0 | 0 | 9 | 0 | 0 | 0 | 0 | 1 | 0 | 0 | 0 | 0 | 0 | 0 | 0 | 3 | 0 | 0 | 0 | 0 | 0 | 0 | 0 | 0 | 0 | 773 | 3600 | 887 | 1068 |  | 0 | 0 | 30 | 1.86 | [6 empty] | 1.25 |  | https://doi.org/10.1007/s11741-000-0017-x
73.5 | 13.5 | 0 | 0 | 9 | 0 | 0 | 0 | 0 | 1 | 0 | 0 | 0 | 0 | 0 | 0 | 0 | 3 | 0 | 0 | 0 | 0 | 0 | 0 | 0 | 0 | 0 | 823 | 3600 | 887 | 1068 |  | 0 | 0 | 30 | 4.32 | [6 empty] | 1.26 |  | https://doi.org/10.1007/s11741-000-0017-x
73.5 | 13.5 | 0 | 0 | 9 | 0 | 0 | 0 | 0 | 1 | 0 | 0 | 0 | 0 | 0 | 0 | 0 | 3 | 0 | 0 | 0 | 0 | 0 | 0 | 0 | 0 | 0 | 873 | 3600 | 887 | 1068 |  | 0 | 0 | 30 | 520 |  |  |  | 80.3385 |  |  | 1.15 | 0.28577 | https://doi.org/10.1007/s11741-000-0017-x
73.5 | 13.5 | 0 | 0 | 9 | 0 | 0 | 0 | 0 | 1 | 0 | 0 | 0 | 0 | 0 | 0 | 0 | 3 | 0 | 0 | 0 | 0 | 0 | 0 | 0 | 0 | 0 | 923 | 3600 | 887 | 1068 |  | 0 | 0 | 30 | 961.6 |  |  |  | 92.1711 |  |  | 1.21 | 0.28524 | https://doi.org/10.1007/s11741-000-0017-x
73.5 | 13.5 | 0 | 0 | 9 | 0 | 0 | 0 | 0 | 1 | 0 | 0 | 0 | 0 | 0 | 0 | 0 | 3 | 0 | 0 | 0 | 0 | 0 | 0 | 0 | 0 | 0 | 973 | 3600 | 887 | 1068 |  | 0 | 0 | 30 | 992.8 |  |  |  | 117.0712 |  |  | 0.89 | 0.28458 | https://doi.org/10.1007/s11741-000-0017-x
73.5 | 13.5 | 0 | 0 | 9 | 0 | 0 | 0 | 0 | 1 | 0 | 0 | 0 | 0 | 0 | 0 | 0 | 3 | 0 | 0 | 0 | 0 | 0 | 0 | 0 | 0 | 0 | 1023 | 3600 | 887 | 1068 |  | 0 | 0 | 30 | 1108.8 |  |  |  | 130.4977 |  |  | 0.77 | 0.28422 | https://doi.org/10.1007/s11741-000-0017-x
73.5 | 13.5 | 0 | 0 | 9 | 0 | 0 | 0 | 0 | 1 | 0 | 0 | 0 | 0 | 0 | 0 | 0 | 3 | 0 | 0 | 0 | 0 | 0 | 0 | 0 | 0 | 0 | 1073 | 3600 | 887 | 1068 |  | 0 | 0 | 30 | 1124.8 |  |  |  | 130.5376 |  |  | 0.64 | 0.28441 | https://doi.org/10.1007/s11741-000-0017-x
73.5 | 13.5 | 0 | 0 | 9 | 0 | 0 | 0 | 0 | 1 | 0 | 0 | 0 | 0 | 0 | 0 | 0 | 3 | 0 | 0 | 0 | 0 | 0 | 0 | 0 | 0 | 0 | 1123 | 3600 | 887 | 1068 |  | 0 | 0 | 30 | 1140 |  |  |  | 130.5778 |  |  | 0.74 | 0.28431 | https://doi.org/10.1007/s11741-000-0017-x
73.5 | 16.5 | 0 | 0 | 6 | 0 | 0 | 0 | 1 | 0 | 0 | 0 | 0 | 0 | 0 | 0 | 0 | 3 | 0 | 0 | 0 | 0 | 0 | 0 | 0 | 0 | 0 | 298 |  |  |  |  | 0 | 0 |  |  |  |  | 2 |  |  | 25.2 |  |  | https://doi.org/10.1016/S0921-4526(01)00468-9
73.5 | 16.5 | 0 | 0 | 6 | 0 | 0 | 0 | 1 | 0 | 0 | 0 | 0 | 0 | 0 | 0 | 0 | 3 | 0 | 0 | 0 | 0 | 0 | 0 | 0 | 0 | 0 | 728 | 3600 |  |  |  | 0 | 0 |  |  |  |  | 1.84 |  |  | 2.05 |  |  | https://doi.org/10.1016/S0921-4526(01)00468-9
73.5 | 16.5 | 0 | 0 | 6 | 0 | 0 | 0 | 1 | 0 | 0 | 0 | 0 | 0 | 0 | 0 | 0 | 3 | 0 | 0 | 0 | 0 | 0 | 0 | 0 | 0 | 0 | 743 | 3600 |  |  |  | 0 | 0 | [5 empty] | 12 |  | 4.4 |  |  | https://doi.org/10.1016/S0921-4526(01)00468-9
73.5 | 16.5 | 0 | 0 | 6 | 0 | 0 | 0 | 1 | 0 | 0 | 0 | 0 | 0 | 0 | 0 | 0 | 3 | 0 | 0 | 0 | 0 | 0 | 0 | 0 | 0 | 0 | 773 | 3600 |  |  |  | 0 | 0 |  |  |  |  | 1.96 | 11 |  | 1.68 |  |  | https://doi.org/10.1016/S0921-4526(01)00468-9
73.5 | 16.5 | 0 | 0 | 6 | 0 | 0 | 0 | 1 | 0 | 0 | 0 | 0 | 0 | 0 | 0 | 0 | 3 | 0 | 0 | 0 | 0 | 0 | 0 | 0 | 0 | 0 | 798 | 3600 |  |  |  | 0 | 0 |  |  |  |  | 1.72 | 12 |  | 1.01 |  |  | https://doi.org/10.1016/S0921-4526(01)00468-9
73.5 | 16.5 | 0 | 0 | 6 | 0 | 0 | 0 | 1 | 0 | 0 | 0 | 0 | 0 | 0 | 0 | 0 | 3 | 0 | 0 | 0 | 0 | 0 | 0 | 0 | 0 | 0 | 823 | 3600 |  |  |  | 0 | 0 |  |  |  |  | 1.72 | 11 |  | 0.48 |  |  | https://doi.org/10.1016/S0921-4526(01)00468-9
73.5 | 16.5 | 0 | 0 | 6 | 0 | 0 | 0 | 1 | 0 | 0 | 0 | 0 | 0 | 0 | 0 | 0 | 3 | 0 | 0 | 0 | 0 | 0 | 0 | 0 | 0 | 0 | 848 | 3600 |  |  |  | 0 | 0 |  |  |  |  | 1.76 | 12 |  | -0.36 |  |  | https://doi.org/10.1016/S0921-4526(01)00468-9
73.5 | 16.5 | 0 | 0 | 6 | 0 | 0 | 0 | 1 | 0 | 0 | 0 | 0 | 0 | 0 | 0 | 0 | 3 | 0 | 0 | 0 | 0 | 0 | 0 | 0 | 0 | 0 | 873 | 3600 |  |  |  | 0 | 0 |  |  |  |  | 1.48 | 11 |  |  |  |  | https://doi.org/10.1016/S0921-4526(01)00468-9
73.5 | 16.5 | 0 | 0 | 6 | 0 | 0 | 0 | 1 | 0 | 0 | 0 | 0 | 0 | 0 | 0 | 0 | 3 | 0 | 0 | 0 | 0 | 0 | 0 | 0 | 0 | 0 | 903 | 3600 |  |  |  | 0 | 0 |  |  |  |  | 1.56 | 16 |  | -0.44 |  |  | https://doi.org/10.1016/S0921-4526(01)00468-9
89 | 0 | 0 | 0 | 3 | 0 | 0 | 0 | 1 | 0 | 0 | 0 | 0 | 0 | 0 | 0 | 7 | 0 | 0 | 0 | 0 | 0 | 0 | 0 | 0 | 0 | 0 | [5 empty] | 0 | 0 | 25 | [5 empty] | 33506.4935 | -0.96875 | 1.616 |  | https://doi.org/10.1016/S1359-6454(01)00274-9
87.8 | 0 | 0 | 0 | 4.2 | 0 | 0 | 0 | 1 | 0 | 0 | 0 | 0 | 0 | 0 | 0 | 5.6 | 1.4 | 0 | 0 | 0 | 0 | 0 | 0 | 0 | 0 | 0 | [5 empty] | 0 | 0 | 25 | [5 empty] | 50129.8701 | -0.44643 | 1.5791 |  | https://doi.org/10.1016/S1359-6454(01)00274-9
86 | 0 | 0 | 0 | 6 | 0 | 0 | 0 | 1 | 0 | 0 | 0 | 0 | 0 | 0 | 0 | 3.5 | 3.5 | 0 | 0 | 0 | 0 | 0 | 0 | 0 | 0 | 0 | 873 | 300 |  |  |  | 0 | 0 | 25 | 1.8 |  |  |  |  | 61000 | -0.1 | 1.54 |  | https://doi.org/10.1016/S1359-6454(01)00274-9
85 | 0 | 0 | 0 | 7 | 0 | 0 | 0 | 1 | 0 | 0 | 0 | 0 | 0 | 0 | 0 | 2.4 | 4.6 | 0 | 0 | 0 | 0 | 0 | 0 | 0 | 0 | 0 | [5 empty] | 0 | 0 | 25 | [5 empty] | 54285.7143 | 0.34375 | 1.535 |  | https://doi.org/10.1016/S1359-6454(01)00274-9
84 | 0 | 0 | 0 | 8 | 0 | 0 | 0 | 1 | 0 | 0 | 0 | 0 | 0 | 0 | 0 | 1.2 | 5.8 | 0 | 0 | 0 | 0 | 0 | 0 | 0 | 0 | 0 | [5 empty] | 0 | 0 | 25 | [5 empty] | 51168.8312 | 0.4375 | 1.5166 |  | https://doi.org/10.1016/S1359-6454(01)00274-9
83 | 0 | 0 | 0 | 9 | 0 | 0 | 0 | 1 | 0 | 0 | 0 | 0 | 0 | 0 | 0 | 0 | 7 | 0 | 0 | 0 | 0 | 0 | 0 | 0 | 0 | 0 | [5 empty] | 0 | 0 | 25 | [5 empty] | 50649.3506 | 1.1071 | 1.5387 |  | https://doi.org/10.1016/S1359-6454(01)00274-9
90 | 0 | 0 | 0 | 3 | 0 | 0 | 0 | 0 | 0 | 0 | 0 | 0 | 0 | 0 | 0 | 7 | 0 | 0 | 0 | 0 | 0 | 0 | 0 | 0 | 0 | 0 | [5 empty] | 0 | 0 | 25 | [5 empty] | 28311.6883 | 1.0973 | 1.6896 |  | https://doi.org/10.1016/S1359-6454(01)00274-9
89 | 0 | 0 | 0 | 4 | 0 | 0 | 0 | 0 | 0 | 0 | 0 | 0 | 0 | 0 | 0 | 5.8 | 1.2 | 0 | 0 | 0 | 0 | 0 | 0 | 0 | 0 | 0 | [5 empty] | 0 | 0 | 25 | [5 empty] | 25194.8052 | 1.0705 | 1.6307 |  | https://doi.org/10.1016/S1359-6454(01)00274-9
88 | 0 | 0 | 0 | 5 | 0 | 0 | 0 | 0 | 0 | 0 | 0 | 0 | 0 | 0 | 0 | 4.7 | 2.3 | 0 | 0 | 0 | 0 | 0 | 0 | 0 | 0 | 0 | [5 empty] | 0 | 0 | 25 | [5 empty] | 16363.6364 | 0.82886 | 1.6012 |  | https://doi.org/10.1016/S1359-6454(01)00274-9
87 | 0 | 0 | 0 | 6 | 0 | 0 | 0 | 0 | 0 | 0 | 0 | 0 | 0 | 0 | 0 | 3.5 | 3.5 | 0 | 0 | 0 | 0 | 0 | 0 | 0 | 0 | 0 | [5 empty] | 0 | 0 | 25 | [5 empty] | 14285.7143 | 0.7349 | 1.5387 |  | https://doi.org/10.1016/S1359-6454(01)00274-9
86 | 0 | 0 | 0 | 7 | 0 | 0 | 0 | 0 | 0 | 0 | 0 | 0 | 0 | 0 | 0 | 2.3 | 4.7 | 0 | 0 | 0 | 0 | 0 | 0 | 0 | 0 | 0 | [5 empty] | 0 | 0 | 25 | [5 empty] | 11948.0519 |  | 1.5092 |  | https://doi.org/10.1016/S1359-6454(01)00274-9
85 | 0 | 0 | 0 | 8 | 0 | 0 | 0 | 0 | 0 | 0 | 0 | 0 | 0 | 0 | 0 | 1.2 | 5.8 | 0 | 0 | 0 | 0 | 0 | 0 | 0 | 0 | 0 | 923 | 300 |  |  |  | 0 | 0 | 25 | 13.8 |  |  |  |  | 12000 | 0 | 1.66 |  | https://doi.org/10.1016/S1359-6454(01)00274-9
84 | 0 | 0 | 0 | 9 | 0 | 0 | 0 | 0 | 0 | 0 | 0 | 0 | 0 | 0 | 0 | 0 | 7 | 0 | 0 | 0 | 0 | 0 | 0 | 0 | 0 | 0 | [5 empty] | 0 | 0 | 25 | [6 empty] | 0.62081 |  |  | https://doi.org/10.1016/S1359-6454(01)00274-9
72.5 | 13.5 | 0 | 0 | 9 | 0 | 0 | 0 | 1 | 0 | 0 | 0 | 0 | 0 | 0 | 0 | 0 | 3 | 1 | 0 | 0 | 0 | 0 | 0 | 0 | 0 | 0 | 298 |  |  | 825 | 969 | 0 | 0 | 25 | 24.2661 | [8 empty] | https://doi.org/10.1016/S0022-3093(01)00598-1
72.5 | 13.5 | 0 | 0 | 9 | 0 | 0 | 0 | 1 | 0 | 0 | 0 | 0 | 0 | 0 | 0 | 0 | 3 | 1 | 0 | 0 | 0 | 0 | 0 | 0 | 0 | 0 | 698 | 3600 |  | 825 | 969 | 0 | 0 | 25 | 4.7641 | [8 empty] | https://doi.org/10.1016/S0022-3093(01)00598-1
72.5 | 13.5 | 0 | 0 | 9 | 0 | 0 | 0 | 1 | 0 | 0 | 0 | 0 | 0 | 0 | 0 | 0 | 3 | 1 | 0 | 0 | 0 | 0 | 0 | 0 | 0 | 0 | 748 | 3600 |  | 825 | 969 | 0 | 0 | 25 | 2.5098 | [8 empty] | https://doi.org/10.1016/S0022-3093(01)00598-1
72.5 | 13.5 | 0 | 0 | 9 | 0 | 0 | 0 | 1 | 0 | 0 | 0 | 0 | 0 | 0 | 0 | 0 | 3 | 1 | 0 | 0 | 0 | 0 | 0 | 0 | 0 | 0 | 773 | 3600 |  | 825 | 969 | 0 | 0 | 25 | 1.2516 | [8 empty] | https://doi.org/10.1016/S0022-3093(01)00598-1
72.5 | 13.5 | 0 | 0 | 9 | 0 | 0 | 0 | 1 | 0 | 0 | 0 | 0 | 0 | 0 | 0 | 0 | 3 | 1 | 0 | 0 | 0 | 0 | 0 | 0 | 0 | 0 | 798 | 3600 |  | 825 | 969 | 0 | 0 | 25 | 1.6186 | [8 empty] | https://doi.org/10.1016/S0022-3093(01)00598-1
72.5 | 13.5 | 0 | 0 | 9 | 0 | 0 | 0 | 1 | 0 | 0 | 0 | 0 | 0 | 0 | 0 | 0 | 3 | 1 | 0 | 0 | 0 | 0 | 0 | 0 | 0 | 0 | 823 | 3600 |  | 825 | 969 | 0 | 0 | 25 | 1.2779 | [8 empty] | https://doi.org/10.1016/S0022-3093(01)00598-1
72.5 | 13.5 | 0 | 0 | 9 | 0 | 0 | 0 | 1 | 0 | 0 | 0 | 0 | 0 | 0 | 0 | 0 | 3 | 1 | 0 | 0 | 0 | 0 | 0 | 0 | 0 | 0 | 848 | 3600 |  | 825 | 969 | 0 | 0 | 25 | 0.83224 | [8 empty] | https://doi.org/10.1016/S0022-3093(01)00598-1
72.5 | 13.5 | 0 | 0 | 9 | 0 | 0 | 0 | 1 | 0 | 0 | 0 | 0 | 0 | 0 | 0 | 0 | 3 | 1 | 0 | 0 | 0 | 0 | 0 | 0 | 0 | 0 | 873 | 3600 |  | 825 | 969 | 0 | 0 | 25 | 1.0944 | [8 empty] | https://doi.org/10.1016/S0022-3093(01)00598-1
72.5 | 13.5 | 0 | 0 | 9 | 0 | 0 | 0 | 1 | 0 | 0 | 0 | 0 | 0 | 0 | 0 | 0 | 3 | 1 | 0 | 0 | 0 | 0 | 0 | 0 | 0 | 0 | 898 | 3600 |  | 825 | 969 | 0 | 0 | 25 | 3.0079 | [8 empty] | https://doi.org/10.1016/S0022-3093(01)00598-1
72.5 | 13.5 | 0 | 0 | 9 | 0 | 0 | 0 | 1 | 0 | 0 | 0 | 0 | 0 | 0 | 0 | 0 | 3 | 1 | 0 | 0 | 0 | 0 | 0 | 0 | 0 | 0 | 923 | 3600 |  | 825 | 969 | 0 | 0 | 25 | 9.1415 | [8 empty] | https://doi.org/10.1016/S0022-3093(01)00598-1
72.5 | 13.5 | 0 | 0 | 9 | 0 | 0 | 0 | 1 | 0 | 0 | 0 | 0 | 0 | 0 | 0 | 0 | 3 | 1 | 0 | 0 | 0 | 0 | 0 | 0 | 0 | 0 | 948 | 3600 |  | 825 | 969 | 0 | 0 | 25 | 12.0773 | [8 empty] | https://doi.org/10.1016/S0022-3093(01)00598-1
72.5 | 13.5 | 0 | 0 | 9 | 0 | 0 | 0 | 1 | 0 | 0 | 0 | 0 | 0 | 0 | 0 | 0 | 3 | 1 | 0 | 0 | 0 | 0 | 0 | 0 | 0 | 0 | 973 | 3600 |  | 825 | 969 | 0 | 0 | 25 | 792.7928 | [8 empty] | https://doi.org/10.1016/S0022-3093(01)00598-1
72.5 | 13.5 | 0 | 0 | 9 | 0 | 0 | 0 | 1 | 0 | 0 | 0 | 0 | 0 | 0 | 0 | 0 | 3 | 1 | 0 | 0 | 0 | 0 | 0 | 0 | 0 | 0 | 998 | 3600 |  | 825 | 969 | 0 | 0 | 25 | 1346.8468 | [8 empty] | https://doi.org/10.1016/S0022-3093(01)00598-1
70.5 | 13.5 | 0 | 0 | 9 | 0 | 0 | 0 | 1 | 0 | 0 | 0 | 0 | 0 | 0 | 0 | 0 | 3 | 3 | 0 | 0 | 0 | 0 | 0 | 0 | 0 | 0 | 298 |  |  | 852 | 975 | 0 | 0 | 25 | 13.7895 | [8 empty] | https://doi.org/10.1016/S0022-3093(01)00598-1
70.5 | 13.5 | 0 | 0 | 9 | 0 | 0 | 0 | 1 | 0 | 0 | 0 | 0 | 0 | 0 | 0 | 0 | 3 | 3 | 0 | 0 | 0 | 0 | 0 | 0 | 0 | 0 | 698 | 3600 |  | 852 | 975 | 0 | 0 | 25 | 5.0786 | [8 empty] | https://doi.org/10.1016/S0022-3093(01)00598-1
70.5 | 13.5 | 0 | 0 | 9 | 0 | 0 | 0 | 1 | 0 | 0 | 0 | 0 | 0 | 0 | 0 | 0 | 3 | 3 | 0 | 0 | 0 | 0 | 0 | 0 | 0 | 0 | 748 | 3600 |  | 852 | 975 | 0 | 0 | 25 | 2.405 | [8 empty] | https://doi.org/10.1016/S0022-3093(01)00598-1
70.5 | 13.5 | 0 | 0 | 9 | 0 | 0 | 0 | 1 | 0 | 0 | 0 | 0 | 0 | 0 | 0 | 0 | 3 | 3 | 0 | 0 | 0 | 0 | 0 | 0 | 0 | 0 | 773 | 3600 |  | 852 | 975 | 0 | 0 | 25 | 1.9332 | [8 empty] | https://doi.org/10.1016/S0022-3093(01)00598-1
70.5 | 13.5 | 0 | 0 | 9 | 0 | 0 | 0 | 1 | 0 | 0 | 0 | 0 | 0 | 0 | 0 | 0 | 3 | 3 | 0 | 0 | 0 | 0 | 0 | 0 | 0 | 0 | 798 | 3600 |  | 852 | 975 | 0 | 0 | 25 | 1.3827 | [8 empty] | https://doi.org/10.1016/S0022-3093(01)00598-1
70.5 | 13.5 | 0 | 0 | 9 | 0 | 0 | 0 | 1 | 0 | 0 | 0 | 0 | 0 | 0 | 0 | 0 | 3 | 3 | 0 | 0 | 0 | 0 | 0 | 0 | 0 | 0 | 833 | 3600 |  | 852 | 975 | 0 | 0 | 25 | 1.4613 | [8 empty] | https://doi.org/10.1016/S0022-3093(01)00598-1
70.5 | 13.5 | 0 | 0 | 9 | 0 | 0 | 0 | 1 | 0 | 0 | 0 | 0 | 0 | 0 | 0 | 0 | 3 | 3 | 0 | 0 | 0 | 0 | 0 | 0 | 0 | 0 | 848 | 3600 |  | 852 | 975 | 0 | 0 | 25 | 1.6972 | [8 empty] | https://doi.org/10.1016/S0022-3093(01)00598-1
70.5 | 13.5 | 0 | 0 | 9 | 0 | 0 | 0 | 1 | 0 | 0 | 0 | 0 | 0 | 0 | 0 | 0 | 3 | 3 | 0 | 0 | 0 | 0 | 0 | 0 | 0 | 0 | 873 | 3600 |  | 852 | 975 | 0 | 0 | 25 | 2.1953 | [8 empty] | https://doi.org/10.1016/S0022-3093(01)00598-1
70.5 | 13.5 | 0 | 0 | 9 | 0 | 0 | 0 | 1 | 0 | 0 | 0 | 0 | 0 | 0 | 0 | 0 | 3 | 3 | 0 | 0 | 0 | 0 | 0 | 0 | 0 | 0 | 898 | 3600 |  | 852 | 975 | 0 | 0 | 25 | 2.3526 | [8 empty] | https://doi.org/10.1016/S0022-3093(01)00598-1
70.5 | 13.5 | 0 | 0 | 9 | 0 | 0 | 0 | 1 | 0 | 0 | 0 | 0 | 0 | 0 | 0 | 0 | 3 | 3 | 0 | 0 | 0 | 0 | 0 | 0 | 0 | 0 | 923 | 3600 |  | 852 | 975 | 0 | 0 | 25 | 10.2687 | [8 empty] | https://doi.org/10.1016/S0022-3093(01)00598-1
70.5 | 13.5 | 0 | 0 | 9 | 0 | 0 | 0 | 1 | 0 | 0 | 0 | 0 | 0 | 0 | 0 | 0 | 3 | 3 | 0 | 0 | 0 | 0 | 0 | 0 | 0 | 0 | 948 | 3600 |  | 852 | 975 | 0 | 0 | 25 | 17.7392 | [8 empty] | https://doi.org/10.1016/S0022-3093(01)00598-1
70.5 | 13.5 | 0 | 0 | 9 | 0 | 0 | 0 | 1 | 0 | 0 | 0 | 0 | 0 | 0 | 0 | 0 | 3 | 3 | 0 | 0 | 0 | 0 | 0 | 0 | 0 | 0 | 998 | 3600 |  | 852 | 975 | 0 | 0 | 25 | 1355.8559 | [8 empty] | https://doi.org/10.1016/S0022-3093(01)00598-1
68.5 | 13.5 | 0 | 0 | 9 | 0 | 0 | 0 | 1 | 0 | 0 | 0 | 0 | 0 | 0 | 0 | 0 | 3 | 5 | 0 | 0 | 0 | 0 | 0 | 0 | 0 | 0 | 298 |  |  | 867 | 991 | 0 | 0 | 25 | 20.9371 | [8 empty] | https://doi.org/10.1016/S0022-3093(01)00598-1
68.5 | 13.5 | 0 | 0 | 9 | 0 | 0 | 0 | 1 | 0 | 0 | 0 | 0 | 0 | 0 | 0 | 0 | 3 | 5 | 0 | 0 | 0 | 0 | 0 | 0 | 0 | 0 | 698 | 3600 |  | 867 | 991 | 0 | 0 | 25 | 7.5426 | [8 empty] | https://doi.org/10.1016/S0022-3093(01)00598-1
68.5 | 13.5 | 0 | 0 | 9 | 0 | 0 | 0 | 1 | 0 | 0 | 0 | 0 | 0 | 0 | 0 | 0 | 3 | 5 | 0 | 0 | 0 | 0 | 0 | 0 | 0 | 0 | 748 | 3600 |  | 867 | 991 | 0 | 0 | 25 | 3.401 | [8 empty] | https://doi.org/10.1016/S0022-3093(01)00598-1
68.5 | 13.5 | 0 | 0 | 9 | 0 | 0 | 0 | 1 | 0 | 0 | 0 | 0 | 0 | 0 | 0 | 0 | 3 | 5 | 0 | 0 | 0 | 0 | 0 | 0 | 0 | 0 | 773 | 3600 |  | 867 | 991 | 0 | 0 | 25 | 2.4836 | [8 empty] | https://doi.org/10.1016/S0022-3093(01)00598-1
68.5 | 13.5 | 0 | 0 | 9 | 0 | 0 | 0 | 1 | 0 | 0 | 0 | 0 | 0 | 0 | 0 | 0 | 3 | 5 | 0 | 0 | 0 | 0 | 0 | 0 | 0 | 0 | 798 | 3600 |  | 867 | 991 | 0 | 0 | 25 | 1.8545 | [8 empty] | https://doi.org/10.1016/S0022-3093(01)00598-1
68.5 | 13.5 | 0 | 0 | 9 | 0 | 0 | 0 | 1 | 0 | 0 | 0 | 0 | 0 | 0 | 0 | 0 | 3 | 5 | 0 | 0 | 0 | 0 | 0 | 0 | 0 | 0 | 823 | 3600 |  | 867 | 991 | 0 | 0 | 25 | 2.536 | [8 empty] | https://doi.org/10.1016/S0022-3093(01)00598-1
68.5 | 13.5 | 0 | 0 | 9 | 0 | 0 | 0 | 1 | 0 | 0 | 0 | 0 | 0 | 0 | 0 | 0 | 3 | 5 | 0 | 0 | 0 | 0 | 0 | 0 | 0 | 0 | 848 | 3600 |  | 867 | 991 | 0 | 0 | 25 | 4.7903 | [8 empty] | https://doi.org/10.1016/S0022-3093(01)00598-1
68.5 | 13.5 | 0 | 0 | 9 | 0 | 0 | 0 | 1 | 0 | 0 | 0 | 0 | 0 | 0 | 0 | 0 | 3 | 5 | 0 | 0 | 0 | 0 | 0 | 0 | 0 | 0 | 873 | 3600 |  | 867 | 991 | 0 | 0 | 25 | 4.7379 | [8 empty] | https://doi.org/10.1016/S0022-3093(01)00598-1
68.5 | 13.5 | 0 | 0 | 9 | 0 | 0 | 0 | 1 | 0 | 0 | 0 | 0 | 0 | 0 | 0 | 0 | 3 | 5 | 0 | 0 | 0 | 0 | 0 | 0 | 0 | 0 | 898 | 3600 |  | 867 | 991 | 0 | 0 | 25 | 4.8952 | [8 empty] | https://doi.org/10.1016/S0022-3093(01)00598-1
68.5 | 13.5 | 0 | 0 | 9 | 0 | 0 | 0 | 1 | 0 | 0 | 0 | 0 | 0 | 0 | 0 | 0 | 3 | 5 | 0 | 0 | 0 | 0 | 0 | 0 | 0 | 0 | 998 | 3600 |  | 867 | 991 | 0 | 0 | 25 | 617.1171 | [8 empty] | https://doi.org/10.1016/S0022-3093(01)00598-1
73.5 | 13.5 | 0 | 0 | 9 | 0 | 0 | 0 | 1 | 0 | 0 | 0 | 0 | 0 | 0 | 0 | 0 | 0 | 3 | 0 | 0 | 0 | 0 | 0 | 0 | 0 | 0 | 833 | 3600 |  |  |  | 0 | 0 | 20 | [7 empty] | 1.2297 | 0.2839 | https://doi.org/10.1016/S0022-3093(01)00546-4
71.5 | 13.5 | 0 | 2 | 9 | 0 | 0 | 0 | 1 | 0 | 0 | 0 | 0 | 0 | 0 | 0 | 0 | 0 | 3 | 0 | 0 | 0 | 0 | 0 | 0 | 0 | 0 | 833 | 3600 |  |  |  | 0 | 0 | 20 | [7 empty] | 1.1999 | 0.2838 | https://doi.org/10.1016/S0022-3093(01)00546-4
69.5 | 13.5 | 0 | 4 | 9 | 0 | 0 | 0 | 1 | 0 | 0 | 0 | 0 | 0 | 0 | 0 | 0 | 0 | 3 | 0 | 0 | 0 | 0 | 0 | 0 | 0 | 0 | 833 | 3600 |  |  |  | 0 | 0 | 20 | [7 empty] | 1.1604 |  | https://doi.org/10.1016/S0022-3093(01)00546-4
67.5 | 13.5 | 0 | 6 | 9 | 0 | 0 | 0 | 1 | 0 | 0 | 0 | 0 | 0 | 0 | 0 | 0 | 0 | 3 | 0 | 0 | 0 | 0 | 0 | 0 | 0 | 0 | 833 | 3600 |  |  |  | 0 | 0 | 20 | [7 empty] | 1.1108 |  | https://doi.org/10.1016/S0022-3093(01)00546-4
65.5 | 13.5 | 0 | 8 | 9 | 0 | 0 | 0 | 1 | 0 | 0 | 0 | 0 | 0 | 0 | 0 | 0 | 0 | 3 | 0 | 0 | 0 | 0 | 0 | 0 | 0 | 0 | 833 | 3600 |  |  |  | 0 | 0 | 20 | [7 empty] | 1.0812 | 0.2842 | https://doi.org/10.1016/S0022-3093(01)00546-4
73.5 | 13.5 | 0 | 0 | 9 | 0 | 0 | 0 | 1 | 0 | 0 | 0 | 0 | 0 | 0 | 0 | 0 | 3 | 0 | 0 | 0 | 0 | 0 | 0 | 0 | 0 | 0 | 773 | 3600 |  |  |  | 0 | 0 | 22 | 3.2 | 635 |  |  | 11 |  |  |  |  | https://doi.org/10.1109/20.951133
73.5 | 13.5 | 0 | 0 | 9 | 0 | 0 | 0 | 1 | 0 | 0 | 0 | 0 | 0 | 0 | 0 | 0 | 3 | 0 | 0 | 0 | 0 | 0 | 0 | 0 | 0 | 0 | 796 | 3600 |  |  |  | 0 | 0 | 22 | 3.2 | 658 |  |  | 11.5 |  |  |  |  | https://doi.org/10.1109/20.951133
73.5 | 13.5 | 0 | 0 | 9 | 0 | 0 | 0 | 1 | 0 | 0 | 0 | 0 | 0 | 0 | 0 | 0 | 3 | 0 | 0 | 0 | 0 | 0 | 0 | 0 | 0 | 0 | 813 | 3600 |  |  |  | 0 | 0 | 22 | 1.2 | 636 |  |  | 11.4 |  |  |  |  | https://doi.org/10.1109/20.951133
73.5 | 13.5 | 0 | 0 | 9 | 0 | 0 | 0 | 1 | 0 | 0 | 0 | 0 | 0 | 0 | 0 | 0 | 3 | 0 | 0 | 0 | 0 | 0 | 0 | 0 | 0 | 0 | 848 | 3600 |  |  |  | 0 | 0 | 22 | 5.7 | 610 |  |  | 12.4 |  |  |  |  | https://doi.org/10.1109/20.951133
73.5 | 13.5 | 0 | 0 | 9 | 0 | 0 | 0 | 1 | 0 | 0 | 0 | 0 | 0 | 0 | 0 | 0 | 3 | 0 | 0 | 0 | 0 | 0 | 0 | 0 | 0 | 0 | 873 | 3600 |  |  |  | 0 | 0 | 22 | 6 | 654 |  |  | 12.8 |  |  |  |  | https://doi.org/10.1109/20.951133
73.5 | 13.5 | 0 | 0 | 9 | 0 | 0 | 0 | 1 | 0 | 0 | 0 | 0 | 0 | 0 | 0 | 0 | 3 | 0 | 0 | 0 | 0 | 0 | 0 | 0 | 0 | 0 | 898 | 3600 |  |  |  | 0 | 0 | 22 | 6 |  |  |  | 13.4 |  |  |  |  | https://doi.org/10.1109/20.951133
73.5 | 13.5 | 0 | 0 | 9 | 0 | 0 | 0 | 1 | 0 | 0 | 0 | 0 | 0 | 0 | 0 | 0 | 3 | 0 | 0 | 0 | 0 | 0 | 0 | 0 | 0 | 0 | 923 | 3600 |  |  |  | 0 | 0 | 22 | 345 |  |  |  | 14 |  |  |  |  | https://doi.org/10.1109/20.951133
73.5 | 13.5 | 0 | 0 | 9 | 0 | 0 | 0 | 1 | 0 | 0 | 0 | 0 | 0 | 0 | 0 | 0 | 3 | 0 | 0 | 0 | 0 | 0 | 0 | 0 | 0 | 0 | 723 | 3600 |  |  |  | 0 | 0 |  | 0.90367 | [8 empty] | https://doi.org/10.1016/S0921-4526(02)00715-9
73.5 | 13.5 | 0 | 0 | 9 | 0 | 0 | 0 | 1 | 0 | 0 | 0 | 0 | 0 | 0 | 0 | 0 | 3 | 0 | 0 | 0 | 0 | 0 | 0 | 0 | 0 | 0 | 773 | 3600 |  |  |  | 0 | 0 |  | 0.18116 | [8 empty] | https://doi.org/10.1016/S0921-4526(02)00715-9
73.5 | 13.5 | 0 | 0 | 9 | 0 | 0 | 0 | 1 | 0 | 0 | 0 | 0 | 0 | 0 | 0 | 0 | 3 | 0 | 0 | 0 | 0 | 0 | 0 | 0 | 0 | 0 | 813 | 3600 |  |  |  | 0 | 0 |  | 0.46 | [8 empty] | https://doi.org/10.1016/S0921-4526(02)00715-9
73.5 | 13.5 | 0 | 0 | 9 | 0 | 0 | 0 | 1 | 0 | 0 | 0 | 0 | 0 | 0 | 0 | 0 | 3 | 0 | 0 | 0 | 0 | 0 | 0 | 0 | 0 | 0 | 833 | 3600 |  |  |  | 0 | 0 |  | 0.45383 | [8 empty] | https://doi.org/10.1016/S0921-4526(02)00715-9
73.5 | 13.5 | 0 | 0 | 9 | 0 | 0 | 0 | 1 | 0 | 0 | 0 | 0 | 0 | 0 | 0 | 0 | 3 | 0 | 0 | 0 | 0 | 0 | 0 | 0 | 0 | 0 | 883 | 3600 |  |  |  | 0 | 0 |  | 2159.2894 | [8 empty] | https://doi.org/10.1016/S0921-4526(02)00715-9
72.5 | 13.5 | 0 | 0 | 9 | 0 | 0 | 1 | 1 | 0 | 0 | 0 | 0 | 0 | 0 | 0 | 0 | 3 | 0 | 0 | 0 | 0 | 0 | 0 | 0 | 0 | 0 | 723 | 3600 |  |  |  | 0 | 0 |  | 0.70866 | [8 empty] | https://doi.org/10.1016/S0921-4526(02)00715-9
72.5 | 13.5 | 0 | 0 | 9 | 0 | 0 | 1 | 1 | 0 | 0 | 0 | 0 | 0 | 0 | 0 | 0 | 3 | 0 | 0 | 0 | 0 | 0 | 0 | 0 | 0 | 0 | 773 | 3600 |  |  |  | 0 | 0 |  | 0.20183 | [8 empty] | https://doi.org/10.1016/S0921-4526(02)00715-9
72.5 | 13.5 | 0 | 0 | 9 | 0 | 0 | 1 | 1 | 0 | 0 | 0 | 0 | 0 | 0 | 0 | 0 | 3 | 0 | 0 | 0 | 0 | 0 | 0 | 0 | 0 | 0 | 813 | 3600 |  |  |  | 0 | 0 |  | 0.30265 | [8 empty] | https://doi.org/10.1016/S0921-4526(02)00715-9
72.5 | 13.5 | 0 | 0 | 9 | 0 | 0 | 1 | 1 | 0 | 0 | 0 | 0 | 0 | 0 | 0 | 0 | 3 | 0 | 0 | 0 | 0 | 0 | 0 | 0 | 0 | 0 | 833 | 3600 |  |  |  | 0 | 0 |  | 0.12925 | [8 empty] | https://doi.org/10.1016/S0921-4526(02)00715-9
72.5 | 13.5 | 0 | 0 | 9 | 0 | 0 | 1 | 1 | 0 | 0 | 0 | 0 | 0 | 0 | 0 | 0 | 3 | 0 | 0 | 0 | 0 | 0 | 0 | 0 | 0 | 0 | 883 | 3600 |  |  |  | 0 | 0 |  | 131.8969 | [8 empty] | https://doi.org/10.1016/S0921-4526(02)00715-9
72.5 | 13.5 | 0 | 0 | 9 | 0 | 0 | 1 | 1 | 0 | 0 | 0 | 0 | 0 | 0 | 0 | 0 | 3 | 0 | 0 | 0 | 0 | 0 | 0 | 0 | 0 | 0 | 923 | 3600 |  |  |  | 0 | 0 |  | 4538.2822 | [8 empty] | https://doi.org/10.1016/S0921-4526(02)00715-9
73.5 | 13.5 | 0 | 0 | 7 | 0 | 0 | 2 | 1 | 0 | 0 | 0 | 0 | 0 | 0 | 0 | 0 | 3 | 0 | 0 | 0 | 0 | 0 | 0 | 0 | 0 | 0 | 298 |  |  |  |  | 0 | 0 |  | 7.0389 | [8 empty] | https://doi.org/10.1016/S0921-4526(02)00715-9
73.5 | 13.5 | 0 | 0 | 7 | 0 | 0 | 2 | 1 | 0 | 0 | 0 | 0 | 0 | 0 | 0 | 0 | 3 | 0 | 0 | 0 | 0 | 0 | 0 | 0 | 0 | 0 | 723 | 3600 |  |  |  | 0 | 0 |  | 0.68978 | [8 empty] | https://doi.org/10.1016/S0921-4526(02)00715-9
73.5 | 13.5 | 0 | 0 | 7 | 0 | 0 | 2 | 1 | 0 | 0 | 0 | 0 | 0 | 0 | 0 | 0 | 3 | 0 | 0 | 0 | 0 | 0 | 0 | 0 | 0 | 0 | 773 | 3600 |  |  |  | 0 | 0 |  | 0.19122 | [8 empty] | https://doi.org/10.1016/S0921-4526(02)00715-9
73.5 | 13.5 | 0 | 0 | 7 | 0 | 0 | 2 | 1 | 0 | 0 | 0 | 0 | 0 | 0 | 0 | 0 | 3 | 0 | 0 | 0 | 0 | 0 | 0 | 0 | 0 | 0 | 813 | 3600 |  |  |  | 0 | 0 |  | 0.35112 | [8 empty] | https://doi.org/10.1016/S0921-4526(02)00715-9
73.5 | 13.5 | 0 | 0 | 7 | 0 | 0 | 2 | 1 | 0 | 0 | 0 | 0 | 0 | 0 | 0 | 0 | 3 | 0 | 0 | 0 | 0 | 0 | 0 | 0 | 0 | 0 | 833 | 3600 |  |  |  | 0 | 0 |  | 0.23101 | [8 empty] | https://doi.org/10.1016/S0921-4526(02)00715-9
73.5 | 13.5 | 0 | 0 | 7 | 0 | 0 | 2 | 1 | 0 | 0 | 0 | 0 | 0 | 0 | 0 | 0 | 3 | 0 | 0 | 0 | 0 | 0 | 0 | 0 | 0 | 0 | 883 | 3600 |  |  |  | 0 | 0 |  | 0.99327 | [8 empty] | https://doi.org/10.1016/S0921-4526(02)00715-9
73.5 | 13.5 | 0 | 0 | 7 | 0 | 0 | 2 | 1 | 0 | 0 | 0 | 0 | 0 | 0 | 0 | 0 | 3 | 0 | 0 | 0 | 0 | 0 | 0 | 0 | 0 | 0 | 923 | 3600 |  |  |  | 0 | 0 |  | 1041.3466 | [8 empty] | https://doi.org/10.1016/S0921-4526(02)00715-9
71.5 | 9.5 | 0 | 2 | 9 | 0 | 0 | 4 | 1 | 0 | 0 | 0 | 0 | 0 | 0 | 0 | 0 | 3 | 0 | 0 | 0 | 0 | 0 | 0 | 0 | 0 | 0 | 298 |  |  |  |  | 0 | 0 |  | 9.347 | [8 empty] | https://doi.org/10.1016/S0921-4526(02)00715-9
71.5 | 9.5 | 0 | 2 | 9 | 0 | 0 | 4 | 1 | 0 | 0 | 0 | 0 | 0 | 0 | 0 | 0 | 3 | 0 | 0 | 0 | 0 | 0 | 0 | 0 | 0 | 0 | 723 | 3600 |  |  |  | 0 | 0 |  | 1.8239 | [8 empty] | https://doi.org/10.1016/S0921-4526(02)00715-9
71.5 | 9.5 | 0 | 2 | 9 | 0 | 0 | 4 | 1 | 0 | 0 | 0 | 0 | 0 | 0 | 0 | 0 | 3 | 0 | 0 | 0 | 0 | 0 | 0 | 0 | 0 | 0 | 773 | 3600 |  |  |  | 0 | 0 |  | 0.82216 | [8 empty] | https://doi.org/10.1016/S0921-4526(02)00715-9
71.5 | 9.5 | 0 | 2 | 9 | 0 | 0 | 4 | 1 | 0 | 0 | 0 | 0 | 0 | 0 | 0 | 0 | 3 | 0 | 0 | 0 | 0 | 0 | 0 | 0 | 0 | 0 | 813 | 3600 |  |  |  | 0 | 0 |  | 0.53367 | [8 empty] | https://doi.org/10.1016/S0921-4526(02)00715-9
71.5 | 9.5 | 0 | 2 | 9 | 0 | 0 | 4 | 1 | 0 | 0 | 0 | 0 | 0 | 0 | 0 | 0 | 3 | 0 | 0 | 0 | 0 | 0 | 0 | 0 | 0 | 0 | 873 | 3600 |  |  |  | 0 | 0 |  | 3.6811 | [8 empty] | https://doi.org/10.1016/S0921-4526(02)00715-9
71.5 | 9.5 | 0 | 2 | 9 | 0 | 0 | 4 | 1 | 0 | 0 | 0 | 0 | 0 | 0 | 0 | 0 | 3 | 0 | 0 | 0 | 0 | 0 | 0 | 0 | 0 | 0 | 923 | 3600 |  |  |  | 0 | 0 |  | 1013.5965 | [8 empty] | https://doi.org/10.1016/S0921-4526(02)00715-9
71.5 | 9.5 | 0 | 1 | 9 | 0 | 0 | 5 | 1 | 0 | 0 | 0 | 0 | 0 | 0 | 0 | 0 | 3 | 0 | 0 | 0 | 0 | 0 | 0 | 0 | 0 | 0 | 298 |  |  |  |  | 0 | 0 |  | 11.7593 | [8 empty] | https://doi.org/10.1016/S0921-4526(02)00715-9
71.5 | 9.5 | 0 | 1 | 9 | 0 | 0 | 5 | 1 | 0 | 0 | 0 | 0 | 0 | 0 | 0 | 0 | 3 | 0 | 0 | 0 | 0 | 0 | 0 | 0 | 0 | 0 | 723 | 3600 |  |  |  | 0 | 0 |  | 1.551 | [8 empty] | https://doi.org/10.1016/S0921-4526(02)00715-9
71.5 | 9.5 | 0 | 1 | 9 | 0 | 0 | 5 | 1 | 0 | 0 | 0 | 0 | 0 | 0 | 0 | 0 | 3 | 0 | 0 | 0 | 0 | 0 | 0 | 0 | 0 | 0 | 773 | 3600 |  |  |  | 0 | 0 |  | 0.95383 | [8 empty] | https://doi.org/10.1016/S0921-4526(02)00715-9
71.5 | 9.5 | 0 | 1 | 9 | 0 | 0 | 5 | 1 | 0 | 0 | 0 | 0 | 0 | 0 | 0 | 0 | 3 | 0 | 0 | 0 | 0 | 0 | 0 | 0 | 0 | 0 | 813 | 3600 |  |  |  | 0 | 0 |  | 0.99327 | [8 empty] | https://doi.org/10.1016/S0921-4526(02)00715-9
71.5 | 9.5 | 0 | 1 | 9 | 0 | 0 | 5 | 1 | 0 | 0 | 0 | 0 | 0 | 0 | 0 | 0 | 3 | 0 | 0 | 0 | 0 | 0 | 0 | 0 | 0 | 0 | 873 | 3600 |  |  |  | 0 | 0 |  | 1.0068 | [8 empty] | https://doi.org/10.1016/S0921-4526(02)00715-9
71.5 | 9.5 | 0 | 1 | 9 | 0 | 0 | 5 | 1 | 0 | 0 | 0 | 0 | 0 | 0 | 0 | 0 | 3 | 0 | 0 | 0 | 0 | 0 | 0 | 0 | 0 | 0 | 923 | 3600 |  |  |  | 0 | 0 |  | 4128.9134 | [8 empty] | https://doi.org/10.1016/S0921-4526(02)00715-9
71.5 | 7.5 | 0 | 2 | 9 | 0 | 0 | 6 | 1 | 0 | 0 | 0 | 0 | 0 | 0 | 0 | 0 | 3 | 0 | 0 | 0 | 0 | 0 | 0 | 0 | 0 | 0 | 298 |  |  |  |  | 0 | 0 |  | 10.9915 | [8 empty] | https://doi.org/10.1016/S0921-4526(02)00715-9
71.5 | 7.5 | 0 | 2 | 9 | 0 | 0 | 6 | 1 | 0 | 0 | 0 | 0 | 0 | 0 | 0 | 0 | 3 | 0 | 0 | 0 | 0 | 0 | 0 | 0 | 0 | 0 | 723 | 3600 |  |  |  | 0 | 0 |  | 1.5935 | [8 empty] | https://doi.org/10.1016/S0921-4526(02)00715-9
71.5 | 7.5 | 0 | 2 | 9 | 0 | 0 | 6 | 1 | 0 | 0 | 0 | 0 | 0 | 0 | 0 | 0 | 3 | 0 | 0 | 0 | 0 | 0 | 0 | 0 | 0 | 0 | 773 | 3600 |  |  |  | 0 | 0 |  | 1.1523 | [8 empty] | https://doi.org/10.1016/S0921-4526(02)00715-9
71.5 | 7.5 | 0 | 2 | 9 | 0 | 0 | 6 | 1 | 0 | 0 | 0 | 0 | 0 | 0 | 0 | 0 | 3 | 0 | 0 | 0 | 0 | 0 | 0 | 0 | 0 | 0 | 813 | 3600 |  |  |  | 0 | 0 |  | 0.90367 | [8 empty] | https://doi.org/10.1016/S0921-4526(02)00715-9
71.5 | 7.5 | 0 | 2 | 9 | 0 | 0 | 6 | 1 | 0 | 0 | 0 | 0 | 0 | 0 | 0 | 0 | 3 | 0 | 0 | 0 | 0 | 0 | 0 | 0 | 0 | 0 | 873 | 3600 |  |  |  | 0 | 0 |  | 13.4596 | [8 empty] | https://doi.org/10.1016/S0921-4526(02)00715-9
71.5 | 7.5 | 0 | 1 | 9 | 0 | 0 | 7 | 1 | 0 | 0 | 0 | 0 | 0 | 0 | 0 | 0 | 3 | 0 | 0 | 0 | 0 | 0 | 0 | 0 | 0 | 0 | 298 |  |  |  |  | 0 | 0 |  | 8.0567 | [8 empty] | https://doi.org/10.1016/S0921-4526(02)00715-9
71.5 | 7.5 | 0 | 1 | 9 | 0 | 0 | 7 | 1 | 0 | 0 | 0 | 0 | 0 | 0 | 0 | 0 | 3 | 0 | 0 | 0 | 0 | 0 | 0 | 0 | 0 | 0 | 723 | 3600 |  |  |  | 0 | 0 |  | 0.78952 | [8 empty] | https://doi.org/10.1016/S0921-4526(02)00715-9
71.5 | 7.5 | 0 | 1 | 9 | 0 | 0 | 7 | 1 | 0 | 0 | 0 | 0 | 0 | 0 | 0 | 0 | 3 | 0 | 0 | 0 | 0 | 0 | 0 | 0 | 0 | 0 | 773 | 3600 |  |  |  | 0 | 0 |  | 0.68978 | [8 empty] | https://doi.org/10.1016/S0921-4526(02)00715-9
71.5 | 7.5 | 0 | 1 | 9 | 0 | 0 | 7 | 1 | 0 | 0 | 0 | 0 | 0 | 0 | 0 | 0 | 3 | 0 | 0 | 0 | 0 | 0 | 0 | 0 | 0 | 0 | 813 | 3600 |  |  |  | 0 | 0 |  | 0.72806 | [8 empty] | https://doi.org/10.1016/S0921-4526(02)00715-9
71.5 | 7.5 | 0 | 1 | 9 | 0 | 0 | 7 | 1 | 0 | 0 | 0 | 0 | 0 | 0 | 0 | 0 | 3 | 0 | 0 | 0 | 0 | 0 | 0 | 0 | 0 | 0 | 873 | 3600 |  |  |  | 0 | 0 |  | 1.8993 | [8 empty] | https://doi.org/10.1016/S0921-4526(02)00715-9
71.5 | 7.5 | 0 | 1 | 9 | 0 | 0 | 7 | 1 | 0 | 0 | 0 | 0 | 0 | 0 | 0 | 0 | 3 | 0 | 0 | 0 | 0 | 0 | 0 | 0 | 0 | 0 | 923 | 3600 |  |  |  | 0 | 0 |  | 1670.6055 | [8 empty] | https://doi.org/10.1016/S0921-4526(02)00715-9
73.5 | 13.5 | 0 | 0 | 9 | 0 | 0 | 0 | 1 | 0 | 0 | 0 | 0 | 0 | 0 | 0 | 0 | 3 | 0 | 0 | 0 | 0 | 0 | 0 | 0 | 0 | 0 | 823 | 3600 |  |  |  | 0 | 0 |  |  | 603 | [7 empty] | https://doi.org/10.1023/A:1014494907198
72.5 | 13.5 | 0 | 1 | 9 | 0 | 0 | 0 | 1 | 0 | 0 | 0 | 0 | 0 | 0 | 0 | 0 | 3 | 0 | 0 | 0 | 0 | 0 | 0 | 0 | 0 | 0 | 823 | 3600 |  |  |  | 0 | 0 |  |  | 606 | [7 empty] | https://doi.org/10.1023/A:1014494907198
71.5 | 13.5 | 0 | 2 | 9 | 0 | 0 | 0 | 1 | 0 | 0 | 0 | 0 | 0 | 0 | 0 | 0 | 3 | 0 | 0 | 0 | 0 | 0 | 0 | 0 | 0 | 0 | 823 | 3600 |  |  |  | 0 | 0 |  |  | 618 | [7 empty] | https://doi.org/10.1023/A:1014494907198
70.5 | 13.5 | 0 | 3 | 9 | 0 | 0 | 0 | 1 | 0 | 0 | 0 | 0 | 0 | 0 | 0 | 0 | 3 | 0 | 0 | 0 | 0 | 0 | 0 | 0 | 0 | 0 | 823 | 3600 |  |  |  | 0 | 0 |  |  | 611 | [7 empty] | https://doi.org/10.1023/A:1014494907198
68.5 | 13.5 | 0 | 5 | 9 | 0 | 0 | 0 | 1 | 0 | 0 | 0 | 0 | 0 | 0 | 0 | 0 | 3 | 0 | 0 | 0 | 0 | 0 | 0 | 0 | 0 | 0 | 823 | 3600 |  |  |  | 0 | 0 |  |  | 585 | [7 empty] | https://doi.org/10.1023/A:1014494907198
66.5 | 13.5 | 0 | 7 | 9 | 0 | 0 | 0 | 1 | 0 | 0 | 0 | 0 | 0 | 0 | 0 | 0 | 3 | 0 | 0 | 0 | 0 | 0 | 0 | 0 | 0 | 0 | 823 | 3600 |  |  |  | 0 | 0 |  |  | 530 | [7 empty] | https://doi.org/10.1023/A:1014494907198
92.5 | 7.5 | 0 | 0 | 0 | 0 | 0 | 0 | 0 | 0 | 0 | 0 | 0 | 0 | 0 | 0 | 0 | 0 | 0 | 0 | 0 | 0 | 0 | 0 | 0 | 0 | 0 | 298 |  |  |  |  | 0 | 0 | 30 | 265.0704 | [8 empty] | https://doi.org/10.1016/S0304-8853(00)00940-9
90.5 | 9.5 | 0 | 0 | 0 | 0 | 0 | 0 | 0 | 0 | 0 | 0 | 0 | 0 | 0 | 0 | 0 | 0 | 0 | 0 | 0 | 0 | 0 | 0 | 0 | 0 | 0 | 298 |  |  |  |  | 0 | 0 | 30 | 238.0282 | [8 empty] | https://doi.org/10.1016/S0304-8853(00)00940-9
88 | 12 | 0 | 0 | 0 | 0 | 0 | 0 | 0 | 0 | 0 | 0 | 0 | 0 | 0 | 0 | 0 | 0 | 0 | 0 | 0 | 0 | 0 | 0 | 0 | 0 | 0 | 298 |  |  |  |  | 0 | 0 | 30 | 68.4507 | [8 empty] | https://doi.org/10.1016/S0304-8853(00)00940-9
85 | 15 | 0 | 0 | 0 | 0 | 0 | 0 | 0 | 0 | 0 | 0 | 0 | 0 | 0 | 0 | 0 | 0 | 0 | 0 | 0 | 0 | 0 | 0 | 0 | 0 | 0 | 298 |  |  |  |  | 0 | 0 | 30 | 92.6761 | [8 empty] | https://doi.org/10.1016/S0304-8853(00)00940-9
83.5 | 16.5 | 0 | 0 | 0 | 0 | 0 | 0 | 0 | 0 | 0 | 0 | 0 | 0 | 0 | 0 | 0 | 0 | 0 | 0 | 0 | 0 | 0 | 0 | 0 | 0 | 0 | 298 |  |  |  |  | 0 | 0 | 30 | 131.5493 | [8 empty] | https://doi.org/10.1016/S0304-8853(00)00940-9
82 | 18 | 0 | 0 | 0 | 0 | 0 | 0 | 0 | 0 | 0 | 0 | 0 | 0 | 0 | 0 | 0 | 0 | 0 | 0 | 0 | 0 | 0 | 0 | 0 | 0 | 0 | 298 |  |  |  |  | 0 | 0 | 30 | 151.2676 | [8 empty] | https://doi.org/10.1016/S0304-8853(00)00940-9
80 | 20 | 0 | 0 | 0 | 0 | 0 | 0 | 0 | 0 | 0 | 0 | 0 | 0 | 0 | 0 | 0 | 0 | 0 | 0 | 0 | 0 | 0 | 0 | 0 | 0 | 0 | 298 |  |  |  |  | 0 | 0 | 30 | 168.7324 | [8 empty] | https://doi.org/10.1016/S0304-8853(00)00940-9
89 | 9.5 | 0 | 0 | 0 | 0 | 0 | 0 | 0 | 0 | 0 | 0 | 0 | 0 | 0 | 0 | 0 | 1.5 | 0 | 0 | 0 | 0 | 0 | 0 | 0 | 0 | 0 | 298 |  |  |  |  | 0 | 0 | 30 | 1032.381 | [8 empty] | https://doi.org/10.1016/S0304-8853(00)00940-9
86.5 | 12 | 0 | 0 | 0 | 0 | 0 | 0 | 0 | 0 | 0 | 0 | 0 | 0 | 0 | 0 | 0 | 1.5 | 0 | 0 | 0 | 0 | 0 | 0 | 0 | 0 | 0 | 298 |  |  |  |  | 0 | 0 | 30 | 830.4762 | [8 empty] | https://doi.org/10.1016/S0304-8853(00)00940-9
83.5 | 15 | 0 | 0 | 0 | 0 | 0 | 0 | 0 | 0 | 0 | 0 | 0 | 0 | 0 | 0 | 0 | 1.5 | 0 | 0 | 0 | 0 | 0 | 0 | 0 | 0 | 0 | 298 |  |  |  |  | 0 | 0 | 30 | 994.2857 | [8 empty] | https://doi.org/10.1016/S0304-8853(00)00940-9
82 | 16.5 | 0 | 0 | 0 | 0 | 0 | 0 | 0 | 0 | 0 | 0 | 0 | 0 | 0 | 0 | 0 | 1.5 | 0 | 0 | 0 | 0 | 0 | 0 | 0 | 0 | 0 | 298 |  |  |  |  | 0 | 0 | 30 | 1070.4762 | [8 empty] | https://doi.org/10.1016/S0304-8853(00)00940-9
80.5 | 18 | 0 | 0 | 0 | 0 | 0 | 0 | 0 | 0 | 0 | 0 | 0 | 0 | 0 | 0 | 0 | 1.5 | 0 | 0 | 0 | 0 | 0 | 0 | 0 | 0 | 0 | 298 |  |  |  |  | 0 | 0 | 30 | 1152.381 | [8 empty] | https://doi.org/10.1016/S0304-8853(00)00940-9
78.5 | 20 | 0 | 0 | 0 | 0 | 0 | 0 | 0 | 0 | 0 | 0 | 0 | 0 | 0 | 0 | 0 | 1.5 | 0 | 0 | 0 | 0 | 0 | 0 | 0 | 0 | 0 | 298 |  |  |  |  | 0 | 0 | 30 | 1432.381 | [8 empty] | https://doi.org/10.1016/S0304-8853(00)00940-9
73.5 | 13.5 | 0 | 0 | 9 | 0 | 0 | 0 | 1 | 0 | 0 | 0 | 0 | 0 | 0 | 0 | 0 | 3 | 0 | 0 | 0 | 0 | 0 | 0 | 0 | 0 | 0 | 298 |  |  |  |  | 0 | 0 | 25 | 17.6227 | [8 empty] | 10.1002/1521-396X(200202)189:3<877::AID-PSSA877>3.0.CO;2-G
73.5 | 13.5 | 0 | 0 | 9 | 0 | 0 | 0 | 1 | 0 | 0 | 0 | 0 | 0 | 0 | 0 | 0 | 3 | 0 | 0 | 0 | 0 | 0 | 0 | 0 | 0 | 0 | 728 | 3600 |  |  |  | 0 | 0 | 25 | 0.65937 | [8 empty] | 10.1002/1521-396X(200202)189:3<877::AID-PSSA877>3.0.CO;2-G
73.5 | 13.5 | 0 | 0 | 9 | 0 | 0 | 0 | 1 | 0 | 0 | 0 | 0 | 0 | 0 | 0 | 0 | 3 | 0 | 0 | 0 | 0 | 0 | 0 | 0 | 0 | 0 | 773 | 3600 |  |  |  | 0 | 0 | 25 | 0.16304 | [8 empty] | 10.1002/1521-396X(200202)189:3<877::AID-PSSA877>3.0.CO;2-G
73.5 | 13.5 | 0 | 0 | 9 | 0 | 0 | 0 | 1 | 0 | 0 | 0 | 0 | 0 | 0 | 0 | 0 | 3 | 0 | 0 | 0 | 0 | 0 | 0 | 0 | 0 | 0 | 813 | 3600 |  |  |  | 0 | 0 | 25 | 0.45435 | [8 empty] | 10.1002/1521-396X(200202)189:3<877::AID-PSSA877>3.0.CO;2-G
73.5 | 13.5 | 0 | 0 | 9 | 0 | 0 | 0 | 1 | 0 | 0 | 0 | 0 | 0 | 0 | 0 | 0 | 3 | 0 | 0 | 0 | 0 | 0 | 0 | 0 | 0 | 0 | 833 | 3600 |  |  |  | 0 | 0 | 25 | 0.44424 | [8 empty] | 10.1002/1521-396X(200202)189:3<877::AID-PSSA877>3.0.CO;2-G
73.5 | 13.5 | 0 | 0 | 9 | 0 | 0 | 0 | 1 | 0 | 0 | 0 | 0 | 0 | 0 | 0 | 0 | 3 | 0 | 0 | 0 | 0 | 0 | 0 | 0 | 0 | 0 | 883 | 3600 |  |  |  | 0 | 0 | 25 | 2428.8069 | [8 empty] | 10.1002/1521-396X(200202)189:3<877::AID-PSSA877>3.0.CO;2-G
73.5 | 13.5 | 0 | 0 | 9 | 0 | 0 | 0 | 1 | 0 | 0 | 0 | 0 | 0 | 0 | 0 | 0 | 3 | 0 | 0 | 0 | 0 | 0 | 0 | 0 | 0 | 0 | 928 | 3600 |  |  |  | 0 | 0 | 25 | 3922.9271 | [8 empty] | 10.1002/1521-396X(200202)189:3<877::AID-PSSA877>3.0.CO;2-G
72.5 | 13.5 | 0 | 0 | 9 | 0 | 0 | 1 | 1 | 0 | 0 | 0 | 0 | 0 | 0 | 0 | 0 | 3 | 0 | 0 | 0 | 0 | 0 | 0 | 0 | 0 | 0 | 298 |  |  |  |  | 0 | 0 | 25 | 7.431 | [8 empty] | 10.1002/1521-396X(200202)189:3<877::AID-PSSA877>3.0.CO;2-G
72.5 | 13.5 | 0 | 0 | 9 | 0 | 0 | 1 | 1 | 0 | 0 | 0 | 0 | 0 | 0 | 0 | 0 | 3 | 0 | 0 | 0 | 0 | 0 | 0 | 0 | 0 | 0 | 728 | 3600 |  |  |  | 0 | 0 | 25 | 0.72429 | [8 empty] | 10.1002/1521-396X(200202)189:3<877::AID-PSSA877>3.0.CO;2-G
72.5 | 13.5 | 0 | 0 | 9 | 0 | 0 | 1 | 1 | 0 | 0 | 0 | 0 | 0 | 0 | 0 | 0 | 3 | 0 | 0 | 0 | 0 | 0 | 0 | 0 | 0 | 0 | 773 | 3600 |  |  |  | 0 | 0 | 25 | 0.18946 | [8 empty] | 10.1002/1521-396X(200202)189:3<877::AID-PSSA877>3.0.CO;2-G
72.5 | 13.5 | 0 | 0 | 9 | 0 | 0 | 1 | 1 | 0 | 0 | 0 | 0 | 0 | 0 | 0 | 0 | 3 | 0 | 0 | 0 | 0 | 0 | 0 | 0 | 0 | 0 | 813 | 3600 |  |  |  | 0 | 0 | 25 | 0.32408 | [8 empty] | 10.1002/1521-396X(200202)189:3<877::AID-PSSA877>3.0.CO;2-G
72.5 | 13.5 | 0 | 0 | 9 | 0 | 0 | 1 | 1 | 0 | 0 | 0 | 0 | 0 | 0 | 0 | 0 | 3 | 0 | 0 | 0 | 0 | 0 | 0 | 0 | 0 | 0 | 833 | 3600 |  |  |  | 0 | 0 | 25 | 0.13114 | [8 empty] | 10.1002/1521-396X(200202)189:3<877::AID-PSSA877>3.0.CO;2-G
72.5 | 13.5 | 0 | 0 | 9 | 0 | 0 | 1 | 1 | 0 | 0 | 0 | 0 | 0 | 0 | 0 | 0 | 3 | 0 | 0 | 0 | 0 | 0 | 0 | 0 | 0 | 0 | 883 | 3600 |  |  |  | 0 | 0 | 25 | 127.4894 | [8 empty] | 10.1002/1521-396X(200202)189:3<877::AID-PSSA877>3.0.CO;2-G
72.5 | 13.5 | 0 | 0 | 9 | 0 | 0 | 1 | 1 | 0 | 0 | 0 | 0 | 0 | 0 | 0 | 0 | 3 | 0 | 0 | 0 | 0 | 0 | 0 | 0 | 0 | 0 | 928 | 3600 |  |  |  | 0 | 0 | 25 | 4644.9367 | [8 empty] | 10.1002/1521-396X(200202)189:3<877::AID-PSSA877>3.0.CO;2-G
73.5 | 13.5 | 0 | 0 | 7 | 0 | 0 | 2 | 1 | 0 | 0 | 0 | 0 | 0 | 0 | 0 | 0 | 3 | 0 | 0 | 0 | 0 | 0 | 0 | 0 | 0 | 0 | 298 |  |  |  |  | 0 | 0 | 25 | 9.3083 | [8 empty] | 10.1002/1521-396X(200202)189:3<877::AID-PSSA877>3.0.CO;2-G
73.5 | 13.5 | 0 | 0 | 7 | 0 | 0 | 2 | 1 | 0 | 0 | 0 | 0 | 0 | 0 | 0 | 0 | 3 | 0 | 0 | 0 | 0 | 0 | 0 | 0 | 0 | 0 | 728 | 3600 |  |  |  | 0 | 0 | 25 | 0.92447 | [8 empty] | 10.1002/1521-396X(200202)189:3<877::AID-PSSA877>3.0.CO;2-G
73.5 | 13.5 | 0 | 0 | 7 | 0 | 0 | 2 | 1 | 0 | 0 | 0 | 0 | 0 | 0 | 0 | 0 | 3 | 0 | 0 | 0 | 0 | 0 | 0 | 0 | 0 | 0 | 773 | 3600 |  |  |  | 0 | 0 | 25 | 0.17908 | [8 empty] | 10.1002/1521-396X(200202)189:3<877::AID-PSSA877>3.0.CO;2-G
73.5 | 13.5 | 0 | 0 | 7 | 0 | 0 | 2 | 1 | 0 | 0 | 0 | 0 | 0 | 0 | 0 | 0 | 3 | 0 | 0 | 0 | 0 | 0 | 0 | 0 | 0 | 0 | 813 | 3600 |  |  |  | 0 | 0 | 25 | 0.35597 | [8 empty] | 10.1002/1521-396X(200202)189:3<877::AID-PSSA877>3.0.CO;2-G
73.5 | 13.5 | 0 | 0 | 7 | 0 | 0 | 2 | 1 | 0 | 0 | 0 | 0 | 0 | 0 | 0 | 0 | 3 | 0 | 0 | 0 | 0 | 0 | 0 | 0 | 0 | 0 | 833 | 3600 |  |  |  | 0 | 0 | 25 | 0.22601 | [8 empty] | 10.1002/1521-396X(200202)189:3<877::AID-PSSA877>3.0.CO;2-G
73.5 | 13.5 | 0 | 0 | 7 | 0 | 0 | 2 | 1 | 0 | 0 | 0 | 0 | 0 | 0 | 0 | 0 | 3 | 0 | 0 | 0 | 0 | 0 | 0 | 0 | 0 | 0 | 883 | 3600 |  |  |  | 0 | 0 | 25 | 1.0436 | [8 empty] | 10.1002/1521-396X(200202)189:3<877::AID-PSSA877>3.0.CO;2-G
73.5 | 13.5 | 0 | 0 | 7 | 0 | 0 | 2 | 1 | 0 | 0 | 0 | 0 | 0 | 0 | 0 | 0 | 3 | 0 | 0 | 0 | 0 | 0 | 0 | 0 | 0 | 0 | 928 | 3600 |  |  |  | 0 | 0 | 25 | 996.4925 | [8 empty] | 10.1002/1521-396X(200202)189:3<877::AID-PSSA877>3.0.CO;2-G
71.5 | 9.5 | 0 | 2 | 9 | 0 | 0 | 4 | 1 | 0 | 0 | 0 | 0 | 0 | 0 | 0 | 0 | 3 | 0 | 0 | 0 | 0 | 0 | 0 | 0 | 0 | 0 | 298 |  |  |  |  | 0 | 0 | 25 | 9.2158 | [8 empty] | 10.1002/1521-396X(200202)189:3<877::AID-PSSA877>3.0.CO;2-G
71.5 | 9.5 | 0 | 2 | 9 | 0 | 0 | 4 | 1 | 0 | 0 | 0 | 0 | 0 | 0 | 0 | 0 | 3 | 0 | 0 | 0 | 0 | 0 | 0 | 0 | 0 | 0 | 723 | 3600 |  |  |  | 0 | 0 | 25 | 1.7616 | [8 empty] | 10.1002/1521-396X(200202)189:3<877::AID-PSSA877>3.0.CO;2-G
71.5 | 9.5 | 0 | 2 | 9 | 0 | 0 | 4 | 1 | 0 | 0 | 0 | 0 | 0 | 0 | 0 | 0 | 3 | 0 | 0 | 0 | 0 | 0 | 0 | 0 | 0 | 0 | 773 | 3600 |  |  |  | 0 | 0 | 25 | 0.8495 | [8 empty] | 10.1002/1521-396X(200202)189:3<877::AID-PSSA877>3.0.CO;2-G
71.5 | 9.5 | 0 | 2 | 9 | 0 | 0 | 4 | 1 | 0 | 0 | 0 | 0 | 0 | 0 | 0 | 0 | 3 | 0 | 0 | 0 | 0 | 0 | 0 | 0 | 0 | 0 | 813 | 3600 |  |  |  | 0 | 0 | 25 | 0.53009 | [8 empty] | 10.1002/1521-396X(200202)189:3<877::AID-PSSA877>3.0.CO;2-G
71.5 | 9.5 | 0 | 2 | 9 | 0 | 0 | 4 | 1 | 0 | 0 | 0 | 0 | 0 | 0 | 0 | 0 | 3 | 0 | 0 | 0 | 0 | 0 | 0 | 0 | 0 | 0 | 873 | 3600 |  |  |  | 0 | 0 | 25 | 3.7085 | [8 empty] | 10.1002/1521-396X(200202)189:3<877::AID-PSSA877>3.0.CO;2-G
71.5 | 9.5 | 0 | 2 | 9 | 0 | 0 | 4 | 1 | 0 | 0 | 0 | 0 | 0 | 0 | 0 | 0 | 3 | 0 | 0 | 0 | 0 | 0 | 0 | 0 | 0 | 0 | 923 | 3600 |  |  |  | 0 | 0 | 25 | 991.8449 | [8 empty] | 10.1002/1521-396X(200202)189:3<877::AID-PSSA877>3.0.CO;2-G
71.5 | 9.5 | 0 | 1 | 9 | 0 | 0 | 5 | 1 | 0 | 0 | 0 | 0 | 0 | 0 | 0 | 0 | 3 | 0 | 0 | 0 | 0 | 0 | 0 | 0 | 0 | 0 | 298 |  |  |  |  | 0 | 0 | 25 | 11.7372 | [8 empty] | 10.1002/1521-396X(200202)189:3<877::AID-PSSA877>3.0.CO;2-G
71.5 | 9.5 | 0 | 1 | 9 | 0 | 0 | 5 | 1 | 0 | 0 | 0 | 0 | 0 | 0 | 0 | 0 | 3 | 0 | 0 | 0 | 0 | 0 | 0 | 0 | 0 | 0 | 723 | 3600 |  |  |  | 0 | 0 | 25 | 1.4918 | [8 empty] | 10.1002/1521-396X(200202)189:3<877::AID-PSSA877>3.0.CO;2-G
71.5 | 9.5 | 0 | 1 | 9 | 0 | 0 | 5 | 1 | 0 | 0 | 0 | 0 | 0 | 0 | 0 | 0 | 3 | 0 | 0 | 0 | 0 | 0 | 0 | 0 | 0 | 0 | 773 | 3600 |  |  |  | 0 | 0 | 25 | 0.94431 | [8 empty] | 10.1002/1521-396X(200202)189:3<877::AID-PSSA877>3.0.CO;2-G
71.5 | 9.5 | 0 | 1 | 9 | 0 | 0 | 5 | 1 | 0 | 0 | 0 | 0 | 0 | 0 | 0 | 0 | 3 | 0 | 0 | 0 | 0 | 0 | 0 | 0 | 0 | 0 | 813 | 3600 |  |  |  | 0 | 0 | 25 | 1.0308 | [8 empty] | 10.1002/1521-396X(200202)189:3<877::AID-PSSA877>3.0.CO;2-G
71.5 | 9.5 | 0 | 1 | 9 | 0 | 0 | 5 | 1 | 0 | 0 | 0 | 0 | 0 | 0 | 0 | 0 | 3 | 0 | 0 | 0 | 0 | 0 | 0 | 0 | 0 | 0 | 873 | 3600 |  |  |  | 0 | 0 | 25 | 0.98065 | [8 empty] | 10.1002/1521-396X(200202)189:3<877::AID-PSSA877>3.0.CO;2-G
71.5 | 9.5 | 0 | 1 | 9 | 0 | 0 | 5 | 1 | 0 | 0 | 0 | 0 | 0 | 0 | 0 | 0 | 3 | 0 | 0 | 0 | 0 | 0 | 0 | 0 | 0 | 0 | 923 | 3600 |  |  |  | 0 | 0 | 25 | 4106.8763 | [8 empty] | 10.1002/1521-396X(200202)189:3<877::AID-PSSA877>3.0.CO;2-G
71.5 | 7.5 | 0 | 2 | 9 | 0 | 0 | 6 | 1 | 0 | 0 | 0 | 0 | 0 | 0 | 0 | 0 | 3 | 0 | 0 | 0 | 0 | 0 | 0 | 0 | 0 | 0 | 298 |  |  |  |  | 0 | 0 | 25 | 10.2441 | [8 empty] | 10.1002/1521-396X(200202)189:3<877::AID-PSSA877>3.0.CO;2-G
71.5 | 7.5 | 0 | 2 | 9 | 0 | 0 | 6 | 1 | 0 | 0 | 0 | 0 | 0 | 0 | 0 | 0 | 3 | 0 | 0 | 0 | 0 | 0 | 0 | 0 | 0 | 0 | 723 | 3600 |  |  |  | 0 | 0 | 25 | 1.561 | [8 empty] | 10.1002/1521-396X(200202)189:3<877::AID-PSSA877>3.0.CO;2-G
71.5 | 7.5 | 0 | 2 | 9 | 0 | 0 | 6 | 1 | 0 | 0 | 0 | 0 | 0 | 0 | 0 | 0 | 3 | 0 | 0 | 0 | 0 | 0 | 0 | 0 | 0 | 0 | 773 | 3600 |  |  |  | 0 | 0 | 25 | 1.1668 | [8 empty] | 10.1002/1521-396X(200202)189:3<877::AID-PSSA877>3.0.CO;2-G
71.5 | 7.5 | 0 | 2 | 9 | 0 | 0 | 6 | 1 | 0 | 0 | 0 | 0 | 0 | 0 | 0 | 0 | 3 | 0 | 0 | 0 | 0 | 0 | 0 | 0 | 0 | 0 | 813 | 3600 |  |  |  | 0 | 0 | 25 | 0.8997 | [8 empty] | 10.1002/1521-396X(200202)189:3<877::AID-PSSA877>3.0.CO;2-G
71.5 | 7.5 | 0 | 2 | 9 | 0 | 0 | 6 | 1 | 0 | 0 | 0 | 0 | 0 | 0 | 0 | 0 | 3 | 0 | 0 | 0 | 0 | 0 | 0 | 0 | 0 | 0 | 873 | 3600 |  |  |  | 0 | 0 | 25 | 13.4023 | [8 empty] | 10.1002/1521-396X(200202)189:3<877::AID-PSSA877>3.0.CO;2-G
73.5 | 13.5 | 0 | 0 | 9 | 0 | 0 | 0 | 1 | 0 | 0 | 0 | 0 | 0 | 0 | 0 | 2 | 1 | 0 | 0 | 0 | 0 | 0 | 0 | 0 | 0 | 0 | 643 | 3600 | 817 |  |  | 0 | 0 | 20 |  | 604.0703 | [7 empty] | https://doi.org/10.1016/S0921-5093(00)01501-X
73.5 | 13.5 | 0 | 0 | 9 | 0 | 0 | 0 | 1 | 0 | 0 | 0 | 0 | 0 | 0 | 0 | 2 | 1 | 0 | 0 | 0 | 0 | 0 | 0 | 0 | 0 | 0 | 693 | 3600 | 817 |  |  | 0 | 0 | 20 |  | 604.8431 | [7 empty] | https://doi.org/10.1016/S0921-5093(00)01501-X
73.5 | 13.5 | 0 | 0 | 9 | 0 | 0 | 0 | 1 | 0 | 0 | 0 | 0 | 0 | 0 | 0 | 2 | 1 | 0 | 0 | 0 | 0 | 0 | 0 | 0 | 0 | 0 | 743 | 3600 | 817 |  |  | 0 | 0 | 20 |  | 607.0913 | [7 empty] | https://doi.org/10.1016/S0921-5093(00)01501-X
73.5 | 13.5 | 0 | 0 | 9 | 0 | 0 | 0 | 1 | 0 | 0 | 0 | 0 | 0 | 0 | 0 | 2 | 1 | 0 | 0 | 0 | 0 | 0 | 0 | 0 | 0 | 0 | 758 | 3600 | 817 |  |  | 0 | 0 | 20 |  | 608.356 | [7 empty] | https://doi.org/10.1016/S0921-5093(00)01501-X
73.5 | 13.5 | 0 | 0 | 9 | 0 | 0 | 0 | 1 | 0 | 0 | 0 | 0 | 0 | 0 | 0 | 2 | 1 | 0 | 0 | 0 | 0 | 0 | 0 | 0 | 0 | 0 | 773 | 3600 | 817 |  |  | 0 | 0 | 20 |  | 612.2201 | [7 empty] | https://doi.org/10.1016/S0921-5093(00)01501-X
73.5 | 13.5 | 0 | 0 | 9 | 0 | 0 | 0 | 1 | 0 | 0 | 0 | 0 | 0 | 0 | 0 | 2 | 1 | 0 | 0 | 0 | 0 | 0 | 0 | 0 | 0 | 0 | 793 | 3600 | 817 |  |  | 0 | 0 | 20 |  | 634.4918 | [7 empty] | https://doi.org/10.1016/S0921-5093(00)01501-X
73.5 | 13.5 | 0 | 0 | 9 | 0 | 0 | 0 | 1 | 0 | 0 | 0 | 0 | 0 | 0 | 0 | 2 | 1 | 0 | 0 | 0 | 0 | 0 | 0 | 0 | 0 | 0 | 817 | 3600 | 817 |  |  | 0 | 0 | 20 |  | 641.5176 | [7 empty] | https://doi.org/10.1016/S0921-5093(00)01501-X
73.5 | 13.5 | 0 | 0 | 9 | 0 | 0 | 0 | 1 | 0 | 0 | 0 | 0 | 0 | 0 | 0 | 0 | 3 | 0 | 0 | 0 | 0 | 0 | 0 | 0 | 0 | 0 | 658 | 3600 | 807 |  |  | 0 | 0 | 20 |  | 598.9789 | [7 empty] | https://doi.org/10.1016/S0921-5093(00)01501-X
73.5 | 13.5 | 0 | 0 | 9 | 0 | 0 | 0 | 1 | 0 | 0 | 0 | 0 | 0 | 0 | 0 | 0 | 3 | 0 | 0 | 0 | 0 | 0 | 0 | 0 | 0 | 0 | 708 | 3600 | 807 |  |  | 0 | 0 | 20 |  | 602.9836 | [7 empty] | https://doi.org/10.1016/S0921-5093(00)01501-X
73.5 | 13.5 | 0 | 0 | 9 | 0 | 0 | 0 | 1 | 0 | 0 | 0 | 0 | 0 | 0 | 0 | 0 | 3 | 0 | 0 | 0 | 0 | 0 | 0 | 0 | 0 | 0 | 738 | 3600 | 807 |  |  | 0 | 0 | 20 |  | 605.6534 | [7 empty] | https://doi.org/10.1016/S0921-5093(00)01501-X
73.5 | 13.5 | 0 | 0 | 9 | 0 | 0 | 0 | 1 | 0 | 0 | 0 | 0 | 0 | 0 | 0 | 0 | 3 | 0 | 0 | 0 | 0 | 0 | 0 | 0 | 0 | 0 | 758 | 3600 | 807 |  |  | 0 | 0 | 20 |  | 612.0468 | [7 empty] | https://doi.org/10.1016/S0921-5093(00)01501-X
73.5 | 13.5 | 0 | 0 | 9 | 0 | 0 | 0 | 1 | 0 | 0 | 0 | 0 | 0 | 0 | 0 | 0 | 3 | 0 | 0 | 0 | 0 | 0 | 0 | 0 | 0 | 0 | 773 | 3600 | 807 |  |  | 0 | 0 | 20 |  | 630.0328 | [7 empty] | https://doi.org/10.1016/S0921-5093(00)01501-X
73.5 | 13.5 | 0 | 0 | 9 | 0 | 0 | 0 | 1 | 0 | 0 | 0 | 0 | 0 | 0 | 0 | 0 | 3 | 0 | 0 | 0 | 0 | 0 | 0 | 0 | 0 | 0 | 788 | 3600 | 807 |  |  | 0 | 0 | 20 |  | 640.6417 | [7 empty] | https://doi.org/10.1016/S0921-5093(00)01501-X
73.5 | 13.5 | 0 | 0 | 9 | 0 | 0 | 0 | 1 | 0 | 0 | 0 | 0 | 0 | 0 | 0 | 0 | 3 | 0 | 0 | 0 | 0 | 0 | 0 | 0 | 0 | 0 | 808 | 3600 | 807 |  |  | 0 | 0 | 20 |  | 641.0632 | [7 empty] | https://doi.org/10.1016/S0921-5093(00)01501-X
73.5 | 13.5 | 0 | 0 | 9 | 0 | 0 | 0 | 1 | 0 | 0 | 0 | 0 | 0 | 0 | 0 | 0 | 3 | 0 | 0 | 0 | 0 | 0 | 0 | 0 | 0 | 0 | 833 | 3600 | 807 |  |  | 0 | 0 | 20 |  | 642.6089 | [7 empty] | https://doi.org/10.1016/S0921-5093(00)01501-X
73.5 | 13.5 | 0 | 0 | 9 | 0 | 0 | 0 | 1 | 0 | 0 | 0 | 0 | 0 | 0 | 0 | 0 | 1 | 2 | 0 | 0 | 0 | 0 | 0 | 0 | 0 | 0 | 623 | 3600 | 791 |  |  | 0 | 0 | 20 |  | 607.5738 | [7 empty] | https://doi.org/10.1016/S0921-5093(00)01501-X
73.5 | 13.5 | 0 | 0 | 9 | 0 | 0 | 0 | 1 | 0 | 0 | 0 | 0 | 0 | 0 | 0 | 0 | 1 | 2 | 0 | 0 | 0 | 0 | 0 | 0 | 0 | 0 | 673 | 3600 | 791 |  |  | 0 | 0 | 20 |  | 609.7518 | [7 empty] | https://doi.org/10.1016/S0921-5093(00)01501-X
73.5 | 13.5 | 0 | 0 | 9 | 0 | 0 | 0 | 1 | 0 | 0 | 0 | 0 | 0 | 0 | 0 | 0 | 1 | 2 | 0 | 0 | 0 | 0 | 0 | 0 | 0 | 0 | 723 | 3600 | 791 |  |  | 0 | 0 | 20 |  | 614.9508 | [7 empty] | https://doi.org/10.1016/S0921-5093(00)01501-X
73.5 | 13.5 | 0 | 0 | 9 | 0 | 0 | 0 | 1 | 0 | 0 | 0 | 0 | 0 | 0 | 0 | 0 | 1 | 2 | 0 | 0 | 0 | 0 | 0 | 0 | 0 | 0 | 738 | 3600 | 791 |  |  | 0 | 0 | 20 |  | 620.7822 | [7 empty] | https://doi.org/10.1016/S0921-5093(00)01501-X
73.5 | 13.5 | 0 | 0 | 9 | 0 | 0 | 0 | 1 | 0 | 0 | 0 | 0 | 0 | 0 | 0 | 0 | 1 | 2 | 0 | 0 | 0 | 0 | 0 | 0 | 0 | 0 | 753 | 3600 | 791 |  |  | 0 | 0 | 20 |  | 640.0328 | [7 empty] | https://doi.org/10.1016/S0921-5093(00)01501-X
73.5 | 13.5 | 0 | 0 | 9 | 0 | 0 | 0 | 1 | 0 | 0 | 0 | 0 | 0 | 0 | 0 | 0 | 1 | 2 | 0 | 0 | 0 | 0 | 0 | 0 | 0 | 0 | 773 | 3600 | 791 |  |  | 0 | 0 | 20 |  | 649.0258 | [7 empty] | https://doi.org/10.1016/S0921-5093(00)01501-X
73.5 | 13.5 | 0 | 0 | 9 | 0 | 0 | 0 | 1 | 0 | 0 | 0 | 0 | 0 | 0 | 0 | 0 | 1 | 2 | 0 | 0 | 0 | 0 | 0 | 0 | 0 | 0 | 798 | 3600 | 791 |  |  | 0 | 0 | 20 |  | 650.0094 | [7 empty] | https://doi.org/10.1016/S0921-5093(00)01501-X
73.5 | 13.5 | 0 | 0 | 9 | 0 | 0 | 0 | 1 | 0 | 0 | 0 | 0 | 2 | 0 | 0 | 0 | 1 | 0 | 0 | 0 | 0 | 0 | 0 | 0 | 0 | 0 | 643 | 3600 | 784 |  |  | 0 | 0 | 20 |  | 606.1733 | [7 empty] | https://doi.org/10.1016/S0921-5093(00)01501-X
73.5 | 13.5 | 0 | 0 | 9 | 0 | 0 | 0 | 1 | 0 | 0 | 0 | 0 | 2 | 0 | 0 | 0 | 1 | 0 | 0 | 0 | 0 | 0 | 0 | 0 | 0 | 0 | 693 | 3600 | 784 |  |  | 0 | 0 | 20 |  | 608.7728 | [7 empty] | https://doi.org/10.1016/S0921-5093(00)01501-X
73.5 | 13.5 | 0 | 0 | 9 | 0 | 0 | 0 | 1 | 0 | 0 | 0 | 0 | 2 | 0 | 0 | 0 | 1 | 0 | 0 | 0 | 0 | 0 | 0 | 0 | 0 | 0 | 733 | 3600 | 784 |  |  | 0 | 0 | 20 |  | 619.171 | [7 empty] | https://doi.org/10.1016/S0921-5093(00)01501-X
73.5 | 13.5 | 0 | 0 | 9 | 0 | 0 | 0 | 1 | 0 | 0 | 0 | 0 | 2 | 0 | 0 | 0 | 1 | 0 | 0 | 0 | 0 | 0 | 0 | 0 | 0 | 0 | 743 | 3600 | 784 |  |  | 0 | 0 | 20 |  | 623.7377 | [7 empty] | https://doi.org/10.1016/S0921-5093(00)01501-X
73.5 | 13.5 | 0 | 0 | 9 | 0 | 0 | 0 | 1 | 0 | 0 | 0 | 0 | 2 | 0 | 0 | 0 | 1 | 0 | 0 | 0 | 0 | 0 | 0 | 0 | 0 | 0 | 758 | 3600 | 784 |  |  | 0 | 0 | 20 |  | 634.0656 | [7 empty] | https://doi.org/10.1016/S0921-5093(00)01501-X
73.5 | 13.5 | 0 | 0 | 9 | 0 | 0 | 0 | 1 | 0 | 0 | 0 | 0 | 2 | 0 | 0 | 0 | 1 | 0 | 0 | 0 | 0 | 0 | 0 | 0 | 0 | 0 | 773 | 3600 | 784 |  |  | 0 | 0 | 20 |  | 633.9953 | [7 empty] | https://doi.org/10.1016/S0921-5093(00)01501-X
73.5 | 13.5 | 0 | 0 | 9 | 0 | 0 | 0 | 1 | 0 | 0 | 0 | 0 | 2 | 0 | 0 | 0 | 1 | 0 | 0 | 0 | 0 | 0 | 0 | 0 | 0 | 0 | 793 | 3600 | 784 |  |  | 0 | 0 | 20 |  | 633.9251 | [7 empty] | https://doi.org/10.1016/S0921-5093(00)01501-X
80.5 | 0 | 0 | 0 | 12.5 | 0 | 0 | 0 | 0 | 0 | 0 | 0 | 0 | 0 | 0 | 0 | 0 | 7 | 0 | 0 | 0 | 0 | 0 | 0 | 0 | 0 | 0 | 298 |  |  | 793 |  | 0 | 0 | 30 | 4.6984 | [8 empty] | https://doi.org/10.1088/0953-8984/14/18/307
80.5 | 0 | 0 | 0 | 12.5 | 0 | 0 | 0 | 0 | 0 | 0 | 0 | 0 | 0 | 0 | 0 | 0 | 7 | 0 | 0 | 0 | 0 | 0 | 0 | 0 | 0 | 0 | 473 | 3600 |  | 793 |  | 0 | 0 | 30 | 4.607 | [8 empty] | https://doi.org/10.1088/0953-8984/14/18/307
80.5 | 0 | 0 | 0 | 12.5 | 0 | 0 | 0 | 0 | 0 | 0 | 0 | 0 | 0 | 0 | 0 | 0 | 7 | 0 | 0 | 0 | 0 | 0 | 0 | 0 | 0 | 0 | 523 | 3600 |  | 793 |  | 0 | 0 | 30 | 4.4974 | [8 empty] | https://doi.org/10.1088/0953-8984/14/18/307
80.5 | 0 | 0 | 0 | 12.5 | 0 | 0 | 0 | 0 | 0 | 0 | 0 | 0 | 0 | 0 | 0 | 0 | 7 | 0 | 0 | 0 | 0 | 0 | 0 | 0 | 0 | 0 | 573 | 3600 |  | 793 |  | 0 | 0 | 30 | 4.2598 | [8 empty] | https://doi.org/10.1088/0953-8984/14/18/307
80.5 | 0 | 0 | 0 | 12.5 | 0 | 0 | 0 | 0 | 0 | 0 | 0 | 0 | 0 | 0 | 0 | 0 | 7 | 0 | 0 | 0 | 0 | 0 | 0 | 0 | 0 | 0 | 623 | 3600 |  | 793 |  | 0 | 0 | 30 | 3.5104 | [8 empty] | https://doi.org/10.1088/0953-8984/14/18/307
80.5 | 0 | 0 | 0 | 12.5 | 0 | 0 | 0 | 0 | 0 | 0 | 0 | 0 | 0 | 0 | 0 | 0 | 7 | 0 | 0 | 0 | 0 | 0 | 0 | 0 | 0 | 0 | 673 | 3600 |  | 793 |  | 0 | 0 | 30 | 2.1031 | [8 empty] | https://doi.org/10.1088/0953-8984/14/18/307
80.5 | 0 | 0 | 0 | 12.5 | 0 | 0 | 0 | 0 | 0 | 0 | 0 | 0 | 0 | 0 | 0 | 0 | 7 | 0 | 0 | 0 | 0 | 0 | 0 | 0 | 0 | 0 | 723 | 3600 |  | 793 |  | 0 | 0 | 30 | 2.9987 | [8 empty] | https://doi.org/10.1088/0953-8984/14/18/307
80.5 | 0 | 0 | 0 | 12.5 | 0 | 0 | 0 | 0 | 0 | 0 | 0 | 0 | 0 | 0 | 0 | 0 | 7 | 0 | 0 | 0 | 0 | 0 | 0 | 0 | 0 | 0 | 743 | 3600 |  | 793 |  | 0 | 0 | 30 | 8.3573 |  |  |  | 8 |  |  |  | 2.877 | https://doi.org/10.1088/0953-8984/14/18/307
80.5 | 0 | 0 | 0 | 12.5 | 0 | 0 | 0 | 0 | 0 | 0 | 0 | 0 | 0 | 0 | 0 | 0 | 7 | 0 | 0 | 0 | 0 | 0 | 0 | 0 | 0 | 0 | 763 | 3600 |  | 793 |  | 0 | 0 | 30 | 55.0432 | [8 empty] | https://doi.org/10.1088/0953-8984/14/18/307
80.5 | 0 | 0 | 0 | 12.5 | 0 | 0 | 0 | 0 | 0 | 0 | 0 | 0 | 0 | 0 | 0 | 0 | 7 | 0 | 0 | 0 | 0 | 0 | 0 | 0 | 0 | 0 | 783 | 3600 |  | 793 |  | 0 | 0 | 30 | 295.9654 |  |  |  | 12 |  |  |  | 2.871 | https://doi.org/10.1088/0953-8984/14/18/307
80.5 | 0 | 0 | 0 | 12.5 | 0 | 0 | 0 | 0 | 0 | 0 | 0 | 0 | 0 | 0 | 0 | 0 | 7 | 0 | 0 | 0 | 0 | 0 | 0 | 0 | 0 | 0 | 803 | 3600 |  | 793 |  | 0 | 0 | 30 | 204.3228 | [8 empty] | https://doi.org/10.1088/0953-8984/14/18/307
80.5 | 0 | 0 | 0 | 12.5 | 0 | 0 | 0 | 0 | 0 | 0 | 0 | 0 | 0 | 0 | 0 | 0 | 7 | 0 | 0 | 0 | 0 | 0 | 0 | 0 | 0 | 0 | 823 | 3600 |  | 793 |  | 0 | 0 | 30 | 117.8674 | [8 empty] | https://doi.org/10.1088/0953-8984/14/18/307
80.5 | 0 | 0 | 0 | 12.5 | 0 | 0 | 0 | 0 | 0 | 0 | 0 | 0 | 0 | 0 | 0 | 0 | 7 | 0 | 0 | 0 | 0 | 0 | 0 | 0 | 0 | 0 | 843 | 3600 |  | 793 |  | 0 | 0 | 30 | 44.6686 | [8 empty] | https://doi.org/10.1088/0953-8984/14/18/307
80.5 | 0 | 0 | 0 | 12.5 | 0 | 0 | 0 | 0 | 0 | 0 | 0 | 0 | 0 | 0 | 0 | 0 | 7 | 0 | 0 | 0 | 0 | 0 | 0 | 0 | 0 | 0 | 863 | 3600 |  | 793 |  | 0 | 0 | 30 | 19.8847 | [8 empty] | https://doi.org/10.1088/0953-8984/14/18/307
80.5 | 0 | 0 | 0 | 12.5 | 0 | 0 | 0 | 0 | 0 | 0 | 0 | 0 | 0 | 0 | 0 | 0 | 7 | 0 | 0 | 0 | 0 | 0 | 0 | 0 | 0 | 0 | 883 | 3600 |  | 793 |  | 0 | 0 | 30 | 11.2392 |  |  |  | 18 |  |  |  | 2.867 | https://doi.org/10.1088/0953-8984/14/18/307
80.5 | 0 | 0 | 0 | 12.5 | 0 | 0 | 0 | 0 | 0 | 0 | 0 | 0 | 0 | 0 | 0 | 0 | 7 | 0 | 0 | 0 | 0 | 0 | 0 | 0 | 0 | 0 | 903 | 3600 |  | 793 |  | 0 | 0 | 30 | 11.8156 | [8 empty] | https://doi.org/10.1088/0953-8984/14/18/307
80.5 | 0 | 0 | 0 | 12.5 | 0 | 0 | 0 | 0 | 0 | 0 | 0 | 0 | 0 | 0 | 0 | 0 | 7 | 0 | 0 | 0 | 0 | 0 | 0 | 0 | 0 | 0 | 923 | 3600 |  | 793 |  | 0 | 0 | 30 | 84.438 | [8 empty] | https://doi.org/10.1088/0953-8984/14/18/307
80.5 | 0 | 0 | 0 | 12.5 | 0 | 0 | 0 | 0 | 0 | 0 | 0 | 0 | 0 | 0 | 0 | 0 | 7 | 0 | 0 | 0 | 0 | 0 | 0 | 0 | 0 | 0 | 943 | 3600 |  | 793 |  | 0 | 0 | 30 | 1920 | [8 empty] | https://doi.org/10.1088/0953-8984/14/18/307
63.5 | 13.5 | 0 | 0 | 9 | 0 | 0 | 0 | 1 | 0 | 0 | 0 | 0 | 0 | 10 | 0 | 0 | 3 | 0 | 0 | 0 | 0 | 0 | 0 | 0 | 0 | 0 | 473 | 3600 |  |  |  | 0 | 0 |  | 2.5922 | [8 empty] | https://doi.org/10.1063/1.1485109
63.5 | 13.5 | 0 | 0 | 9 | 0 | 0 | 0 | 1 | 0 | 0 | 0 | 0 | 0 | 10 | 0 | 0 | 3 | 0 | 0 | 0 | 0 | 0 | 0 | 0 | 0 | 0 | 573 | 3600 |  |  |  | 0 | 0 |  | 4.7326 | [8 empty] | https://doi.org/10.1063/1.1485109
63.5 | 13.5 | 0 | 0 | 9 | 0 | 0 | 0 | 1 | 0 | 0 | 0 | 0 | 0 | 10 | 0 | 0 | 3 | 0 | 0 | 0 | 0 | 0 | 0 | 0 | 0 | 0 | 623 | 3600 |  |  |  | 0 | 0 |  | 10.9729 | [8 empty] | https://doi.org/10.1063/1.1485109
63.5 | 13.5 | 0 | 0 | 9 | 0 | 0 | 0 | 1 | 0 | 0 | 0 | 0 | 0 | 10 | 0 | 0 | 3 | 0 | 0 | 0 | 0 | 0 | 0 | 0 | 0 | 0 | 743 | 3600 |  |  |  | 0 | 0 |  | 7.1412 | [8 empty] | https://doi.org/10.1063/1.1485109
63.5 | 13.5 | 0 | 0 | 9 | 0 | 0 | 0 | 1 | 0 | 0 | 0 | 0 | 0 | 10 | 0 | 0 | 3 | 0 | 0 | 0 | 0 | 0 | 0 | 0 | 0 | 0 | 758 | 3600 |  |  |  | 0 | 0 |  | 44.2414 | [8 empty] | https://doi.org/10.1063/1.1485109
63.5 | 13.5 | 0 | 0 | 9 | 0 | 0 | 0 | 1 | 0 | 0 | 0 | 0 | 0 | 10 | 0 | 0 | 3 | 0 | 0 | 0 | 0 | 0 | 0 | 0 | 0 | 0 | 778 | 3600 |  |  |  | 0 | 0 |  | 12.002 | [8 empty] | https://doi.org/10.1063/1.1485109
63.5 | 13.5 | 0 | 0 | 9 | 0 | 0 | 0 | 1 | 0 | 0 | 0 | 0 | 0 | 10 | 0 | 0 | 3 | 0 | 0 | 0 | 0 | 0 | 0 | 0 | 0 | 0 | 798 | 3600 |  |  |  | 0 | 0 |  | 103.9223 | [8 empty] | https://doi.org/10.1063/1.1485109
63.5 | 13.5 | 0 | 0 | 9 | 0 | 0 | 0 | 1 | 0 | 0 | 0 | 0 | 0 | 10 | 0 | 0 | 3 | 0 | 0 | 0 | 0 | 0 | 0 | 0 | 0 | 0 | 818 | 3600 |  |  |  | 0 | 0 |  | 1478.4674 |  |  |  | 4 |  |  |  |  | https://doi.org/10.1063/1.1485109
63.5 | 13.5 | 0 | 0 | 9 | 0 | 0 | 0 | 1 | 0 | 0 | 0 | 0 | 0 | 10 | 0 | 0 | 3 | 0 | 0 | 0 | 0 | 0 | 0 | 0 | 0 | 0 | 853 | 3600 |  |  |  | 0 | 0 |  | 3789.3916 |  |  |  | 16 |  |  |  |  | https://doi.org/10.1063/1.1485109
63.5 | 13.5 | 0 | 0 | 9 | 0 | 0 | 0 | 1 | 0 | 0 | 0 | 0 | 0 | 10 | 0 | 0 | 3 | 0 | 0 | 0 | 0 | 0 | 0 | 0 | 0 | 0 | 873 | 3600 |  |  |  | 0 | 0 |  | 2085.7281 |  |  |  | 15 |  |  |  |  | https://doi.org/10.1063/1.1485109
63.5 | 13.5 | 0 | 0 | 9 | 0 | 0 | 0 | 1 | 0 | 0 | 0 | 0 | 0 | 10 | 0 | 0 | 3 | 0 | 0 | 0 | 0 | 0 | 0 | 0 | 0 | 0 | 898 | 3600 |  |  |  | 0 | 0 |  | 1527.3933 |  |  |  | 38 |  |  |  |  | https://doi.org/10.1063/1.1485109
73.5 | 13.5 | 0 | 0 | 9 | 0 | 0 | 0 | 1 | 0 | 0 | 0 | 0 | 0 | 0 | 0 | 0 | 3 | 0 | 0 | 0 | 0 | 0 | 0 | 0 | 0 | 0 | 298 |  |  |  |  | 0 | 0 |  |  | 671 | [7 empty] | https://doi.org/10.1063/1.1485109
72.5 | 13.5 | 0 | 0 | 9 | 0 | 0 | 0 | 1 | 0 | 0 | 0 | 0 | 0 | 0 | 0 | 0 | 3 | 0 | 0 | 0 | 0 | 0 | 0 | 0 | 0 | 0 | 298 |  |  |  |  | 0 | 0 |  |  | 639 | [7 empty] | https://doi.org/10.1063/1.1485109
71.5 | 13.5 | 0 | 0 | 9 | 0 | 0 | 0 | 1 | 0 | 0 | 0 | 0 | 0 | 1 | 0 | 0 | 3 | 0 | 0 | 0 | 0 | 0 | 0 | 0 | 0 | 0 | 298 |  |  |  |  | 0 | 0 |  |  | 526 | [7 empty] | https://doi.org/10.1063/1.1485109
70.5 | 13.5 | 0 | 0 | 9 | 0 | 0 | 0 | 1 | 0 | 0 | 0 | 0 | 0 | 2 | 0 | 0 | 3 | 0 | 0 | 0 | 0 | 0 | 0 | 0 | 0 | 0 | 298 |  |  |  |  | 0 | 0 |  |  | 513 | [7 empty] | https://doi.org/10.1063/1.1485109
69.5 | 13.5 | 0 | 0 | 9 | 0 | 0 | 0 | 1 | 0 | 0 | 0 | 0 | 0 | 34 | 0 | 0 | 3 | 0 | 0 | 0 | 0 | 0 | 0 | 0 | 0 | 0 | 298 |  |  |  |  | 0 | 0 |  |  | 485 | [7 empty] | https://doi.org/10.1063/1.1485109
68.5 | 13.5 | 0 | 0 | 9 | 0 | 0 | 0 | 1 | 0 | 0 | 0 | 0 | 0 | 5 | 0 | 0 | 3 | 0 | 0 | 0 | 0 | 0 | 0 | 0 | 0 | 0 | 298 |  |  |  |  | 0 | 0 |  |  | 460 | [7 empty] | https://doi.org/10.1063/1.1485109
66 | 13.5 | 0 | 0 | 9 | 0 | 0 | 0 | 1 | 0 | 0 | 0 | 0 | 0 | 8 | 0 | 0 | 3 | 0 | 0 | 0 | 0 | 0 | 0 | 0 | 0 | 0 | 298 |  |  |  |  | 0 | 0 |  |  | 415 | [7 empty] | https://doi.org/10.1063/1.1485109
66 | 13.5 | 0 | 0 | 9 | 0 | 0 | 0 | 1 | 0 | 0 | 0 | 0 | 0 | 8 | 0 | 0 | 3 | 0 | 0 | 0 | 0 | 0 | 0 | 0 | 0 | 0 | 800 | 3600 |  |  |  | 0 | 0 |  |  | 384 | [7 empty] | https://doi.org/10.1063/1.1485109
63.5 | 13.5 | 0 | 0 | 9 | 0 | 0 | 0 | 1 | 0 | 0 | 0 | 0 | 0 | 10 | 0 | 0 | 3 | 0 | 0 | 0 | 0 | 0 | 0 | 0 | 0 | 0 | 298 |  |  |  |  | 0 | 0 |  |  | 375 | [7 empty] | https://doi.org/10.1063/1.1485109
63.5 | 13.5 | 0 | 0 | 9 | 0 | 0 | 0 | 1 | 0 | 0 | 0 | 0 | 0 | 10 | 0 | 0 | 3 | 0 | 0 | 0 | 0 | 0 | 0 | 0 | 0 | 0 | 818 | 3600 |  |  |  | 0 | 0 |  |  | 275 | [7 empty] | https://doi.org/10.1063/1.1485109
72 | 0 | 6 | 5 | 4 | 11 | 2 | 0 | 0 | 0 | 0 | 0 | 0 | 0 | 0 | 0 | 0 | 0 | 0 | 0 | 0 | 0 | 0 | 0 | 0 | 0 | 0 | 573 | 1200 | 801 | 802 |  | 0 | 0 | 30 | 4.0076 | [8 empty] | https://doi.org/10.1088/0022-3727/35/18/303
72 | 0 | 6 | 5 | 4 | 11 | 2 | 0 | 0 | 0 | 0 | 0 | 0 | 0 | 0 | 0 | 0 | 0 | 0 | 0 | 0 | 0 | 0 | 0 | 0 | 0 | 0 | 623 | 1200 | 801 | 802 |  | 0 | 0 | 30 | 2.9466 | [8 empty] | https://doi.org/10.1088/0022-3727/35/18/303
72 | 0 | 6 | 5 | 4 | 11 | 2 | 0 | 0 | 0 | 0 | 0 | 0 | 0 | 0 | 0 | 0 | 0 | 0 | 0 | 0 | 0 | 0 | 0 | 0 | 0 | 0 | 648 | 1200 | 801 | 802 |  | 0 | 0 | 30 | 3.2287 | [8 empty] | https://doi.org/10.1088/0022-3727/35/18/303
72 | 0 | 6 | 5 | 4 | 11 | 2 | 0 | 0 | 0 | 0 | 0 | 0 | 0 | 0 | 0 | 0 | 0 | 0 | 0 | 0 | 0 | 0 | 0 | 0 | 0 | 0 | 673 | 1200 | 801 | 802 |  | 0 | 0 | 30 | 1.9124 | [8 empty] | https://doi.org/10.1088/0022-3727/35/18/303
72 | 0 | 6 | 5 | 4 | 11 | 2 | 0 | 0 | 0 | 0 | 0 | 0 | 0 | 0 | 0 | 0 | 0 | 0 | 0 | 0 | 0 | 0 | 0 | 0 | 0 | 0 | 698 | 1200 | 801 | 802 |  | 0 | 0 | 30 | 2.3154 | [8 empty] | https://doi.org/10.1088/0022-3727/35/18/303
72 | 0 | 6 | 5 | 4 | 11 | 2 | 0 | 0 | 0 | 0 | 0 | 0 | 0 | 0 | 0 | 0 | 0 | 0 | 0 | 0 | 0 | 0 | 0 | 0 | 0 | 0 | 713 | 1200 | 801 | 802 |  | 0 | 0 | 30 | 2.5371 | [8 empty] | https://doi.org/10.1088/0022-3727/35/18/303
72 | 0 | 6 | 5 | 4 | 11 | 2 | 0 | 0 | 0 | 0 | 0 | 0 | 0 | 0 | 0 | 0 | 0 | 0 | 0 | 0 | 0 | 0 | 0 | 0 | 0 | 0 | 733 | 1200 | 801 | 802 |  | 0 | 0 | 30 | 3.5674 | [8 empty] | https://doi.org/10.1088/0022-3727/35/18/303
72 | 0 | 6 | 5 | 4 | 11 | 2 | 0 | 0 | 0 | 0 | 0 | 0 | 0 | 0 | 0 | 0 | 0 | 0 | 0 | 0 | 0 | 0 | 0 | 0 | 0 | 0 | 738 | 1200 | 801 | 802 |  | 0 | 0 | 30 | 3.8766 | [8 empty] | https://doi.org/10.1088/0022-3727/35/18/303
72 | 0 | 6 | 5 | 4 | 11 | 2 | 0 | 0 | 0 | 0 | 0 | 0 | 0 | 0 | 0 | 0 | 0 | 0 | 0 | 0 | 0 | 0 | 0 | 0 | 0 | 0 | 743 | 1200 | 801 | 802 |  | 0 | 0 | 30 | 7.4137 | [8 empty] | https://doi.org/10.1088/0022-3727/35/18/303
72 | 0 | 6 | 5 | 4 | 11 | 2 | 0 | 0 | 0 | 0 | 0 | 0 | 0 | 0 | 0 | 0 | 0 | 0 | 0 | 0 | 0 | 0 | 0 | 0 | 0 | 0 | 748 | 1200 | 801 | 802 |  | 0 | 0 | 30 | 118.087 | [8 empty] | https://doi.org/10.1088/0022-3727/35/18/303
70 | 0 | 6 | 5 | 4 | 11 | 2 | 0 | 0 | 0 | 0 | 0 | 0 | 0 | 0 | 0 | 0 | 2 | 0 | 0 | 0 | 0 | 0 | 0 | 0 | 0 | 0 | 573 | 1200 | 792 | 794 |  | 0 | 0 | 30 | 8.8277 | [8 empty] | https://doi.org/10.1088/0022-3727/35/18/303
70 | 0 | 6 | 5 | 4 | 11 | 2 | 0 | 0 | 0 | 0 | 0 | 0 | 0 | 0 | 0 | 0 | 2 | 0 | 0 | 0 | 0 | 0 | 0 | 0 | 0 | 0 | 623 | 1200 | 792 | 794 |  | 0 | 0 | 30 | 6.8224 | [8 empty] | https://doi.org/10.1088/0022-3727/35/18/303
70 | 0 | 6 | 5 | 4 | 11 | 2 | 0 | 0 | 0 | 0 | 0 | 0 | 0 | 0 | 0 | 0 | 2 | 0 | 0 | 0 | 0 | 0 | 0 | 0 | 0 | 0 | 648 | 1200 | 792 | 794 |  | 0 | 0 | 30 | 7.3523 | [8 empty] | https://doi.org/10.1088/0022-3727/35/18/303
70 | 0 | 6 | 5 | 4 | 11 | 2 | 0 | 0 | 0 | 0 | 0 | 0 | 0 | 0 | 0 | 0 | 2 | 0 | 0 | 0 | 0 | 0 | 0 | 0 | 0 | 0 | 673 | 1200 | 792 | 794 |  | 0 | 0 | 30 | 5.5422 | [8 empty] | https://doi.org/10.1088/0022-3727/35/18/303
70 | 0 | 6 | 5 | 4 | 11 | 2 | 0 | 0 | 0 | 0 | 0 | 0 | 0 | 0 | 0 | 0 | 2 | 0 | 0 | 0 | 0 | 0 | 0 | 0 | 0 | 0 | 698 | 1200 | 792 | 794 |  | 0 | 0 | 30 | 7.053 | [8 empty] | https://doi.org/10.1088/0022-3727/35/18/303
70 | 0 | 6 | 5 | 4 | 11 | 2 | 0 | 0 | 0 | 0 | 0 | 0 | 0 | 0 | 0 | 0 | 2 | 0 | 0 | 0 | 0 | 0 | 0 | 0 | 0 | 0 | 713 | 1200 | 792 | 794 |  | 0 | 0 | 30 | 7.4137 | [8 empty] | https://doi.org/10.1088/0022-3727/35/18/303
70 | 0 | 6 | 5 | 4 | 11 | 2 | 0 | 0 | 0 | 0 | 0 | 0 | 0 | 0 | 0 | 0 | 2 | 0 | 0 | 0 | 0 | 0 | 0 | 0 | 0 | 0 | 733 | 1200 | 792 | 794 |  | 0 | 0 | 30 | 9.5929 | [8 empty] | https://doi.org/10.1088/0022-3727/35/18/303
70 | 0 | 6 | 5 | 4 | 11 | 2 | 0 | 0 | 0 | 0 | 0 | 0 | 0 | 0 | 0 | 0 | 2 | 0 | 0 | 0 | 0 | 0 | 0 | 0 | 0 | 0 | 738 | 1200 | 792 | 794 |  | 0 | 0 | 30 | 12.8323 | [8 empty] | https://doi.org/10.1088/0022-3727/35/18/303
70 | 0 | 6 | 5 | 4 | 11 | 2 | 0 | 0 | 0 | 0 | 0 | 0 | 0 | 0 | 0 | 0 | 2 | 0 | 0 | 0 | 0 | 0 | 0 | 0 | 0 | 0 | 743 | 1200 | 792 | 794 |  | 0 | 0 | 30 | 260.1132 | [8 empty] | https://doi.org/10.1088/0022-3727/35/18/303
72 | 0 | 6 | 5 | 4 | 11 | 2 | 0 | 0 | 0 | 0 | 0 | 0 | 0 | 0 | 0 | 0 | 0 | 0 | 0 | 0 | 0 | 0 | 0 | 0 | 0 | 0 | 873 | 1200 | 801 | 802 |  | 0 | 0 | 30 |  | 740 | [7 empty] | https://doi.org/10.1088/0022-3727/35/18/303
72 | 0 | 6 | 5 | 4 | 11 | 2 | 0 | 0 | 0 | 0 | 0 | 0 | 0 | 0 | 0 | 0 | 0 | 0 | 0 | 0 | 0 | 0 | 0 | 0 | 0 | 0 | 298 |  | 801 | 802 |  | 0 | 0 | 30 |  | 589 | [7 empty] | https://doi.org/10.1088/0022-3727/35/18/303
70 | 0 | 6 | 5 | 4 | 11 | 2 | 0 | 0 | 0 | 0 | 0 | 0 | 0 | 0 | 0 | 0 | 2 | 0 | 0 | 0 | 0 | 0 | 0 | 0 | 0 | 0 | 298 |  | 792 | 794 |  | 0 | 0 | 30 |  | 599 | [7 empty] | https://doi.org/10.1088/0022-3727/35/18/303
73.5 | 13.5 | 0 | 0 | 9 | 0 | 0 | 0 | 1 | 0 | 0 | 0 | 0 | 0 | 0 | 0 | 0 | 3 | 0 | 0 | 0 | 0 | 0 | 0 | 0 | 0 | 0 | 783 | 1500 |  | 795 | 938 | 0 | 0 | [5 empty] | 11 |  |  |  |  | https://doi.org/10.1016/S0924-4247(03)00177-8
73.5 | 13.5 | 0 | 0 | 9 | 0 | 0 | 0 | 1 | 0 | 0 | 0 | 0 | 0 | 0 | 0 | 0 | 3 | 0 | 0 | 0 | 0 | 0 | 0 | 0 | 0 | 0 | 823 | 2700 |  | 795 | 938 | 0 | 0 | [5 empty] | 12 |  |  |  |  | https://doi.org/10.1016/S0924-4247(03)00177-8
73.5 | 13.5 | 0 | 0 | 9 | 0 | 0 | 0 | 1 | 0 | 0 | 0 | 0 | 0 | 0 | 0 | 0 | 2 | 0 | 0 | 0 | 0 | 0 | 0 | 0 | 1 | 0 | 823 | 2700 |  | 783 | 918 | 0 | 0 | [5 empty] | 19 |  |  |  |  | https://doi.org/10.1016/S0924-4247(03)00177-8
73.5 | 7.5 | 0 | 0 | 9 | 0 | 0 | 6 | 1 | 0 | 0 | 0 | 0 | 0 | 0 | 0 | 0 | 3 | 0 | 0 | 0 | 0 | 0 | 0 | 0 | 0 | 0 | 298 | 3600 |  | 799 | 984 | 0 | 0 |  | 8.6117 | [8 empty] | https://doi.org/10.1016/j.physb.2004.09.050
73.5 | 7.5 | 0 | 0 | 9 | 0 | 0 | 6 | 1 | 0 | 0 | 0 | 0 | 0 | 0 | 0 | 0 | 3 | 0 | 0 | 0 | 0 | 0 | 0 | 0 | 0 | 0 | 573 | 3600 |  | 799 | 984 | 0 | 0 |  | 6.2828 | [8 empty] | https://doi.org/10.1016/j.physb.2004.09.050
73.5 | 7.5 | 0 | 0 | 9 | 0 | 0 | 6 | 1 | 0 | 0 | 0 | 0 | 0 | 0 | 0 | 0 | 3 | 0 | 0 | 0 | 0 | 0 | 0 | 0 | 0 | 0 | 673 | 3600 |  | 799 | 984 | 0 | 0 |  | 3.3521 | [8 empty] | https://doi.org/10.1016/j.physb.2004.09.050
73.5 | 7.5 | 0 | 0 | 9 | 0 | 0 | 6 | 1 | 0 | 0 | 0 | 0 | 0 | 0 | 0 | 0 | 3 | 0 | 0 | 0 | 0 | 0 | 0 | 0 | 0 | 0 | 723 | 3600 |  | 799 | 984 | 0 | 0 |  | 1.1944 | [8 empty] | https://doi.org/10.1016/j.physb.2004.09.050
73.5 | 7.5 | 0 | 0 | 9 | 0 | 0 | 6 | 1 | 0 | 0 | 0 | 0 | 0 | 0 | 0 | 0 | 3 | 0 | 0 | 0 | 0 | 0 | 0 | 0 | 0 | 0 | 773 | 3600 |  | 799 | 984 | 0 | 0 |  | 0.49819 | [8 empty] | https://doi.org/10.1016/j.physb.2004.09.050
73.5 | 7.5 | 0 | 0 | 9 | 0 | 0 | 6 | 1 | 0 | 0 | 0 | 0 | 0 | 0 | 0 | 0 | 3 | 0 | 0 | 0 | 0 | 0 | 0 | 0 | 0 | 0 | 813 | 3600 |  | 799 | 984 | 0 | 0 |  | 0.45665 | [8 empty] | https://doi.org/10.1016/j.physb.2004.09.050
73.5 | 7.5 | 0 | 0 | 9 | 0 | 0 | 6 | 1 | 0 | 0 | 0 | 0 | 0 | 0 | 0 | 0 | 3 | 0 | 0 | 0 | 0 | 0 | 0 | 0 | 0 | 0 | 873 | 3600 |  | 799 | 984 | 0 | 0 |  | 14.6059 | [8 empty] | https://doi.org/10.1016/j.physb.2004.09.050
73.5 | 3.5 | 0 | 0 | 9 | 0 | 0 | 10 | 1 | 0 | 0 | 0 | 0 | 0 | 0 | 0 | 0 | 3 | 0 | 0 | 0 | 0 | 0 | 0 | 0 | 0 | 0 | 298 | 3600 |  | 766 | 966 | 0 | 0 |  | 7.2655 | [6 empty] | 1.1531 |  | https://doi.org/10.1016/j.physb.2004.09.050
73.5 | 3.5 | 0 | 0 | 9 | 0 | 0 | 10 | 1 | 0 | 0 | 0 | 0 | 0 | 0 | 0 | 0 | 3 | 0 | 0 | 0 | 0 | 0 | 0 | 0 | 0 | 0 | 573 | 3600 |  | 766 | 966 | 0 | 0 |  | 6.9367 | [6 empty] | 0.87294 |  | https://doi.org/10.1016/j.physb.2004.09.050
73.5 | 3.5 | 0 | 0 | 9 | 0 | 0 | 10 | 1 | 0 | 0 | 0 | 0 | 0 | 0 | 0 | 0 | 3 | 0 | 0 | 0 | 0 | 0 | 0 | 0 | 0 | 0 | 673 | 3600 |  | 766 | 966 | 0 | 0 |  | 1.2751 | [6 empty] | 1.1549 |  | https://doi.org/10.1016/j.physb.2004.09.050
73.5 | 3.5 | 0 | 0 | 9 | 0 | 0 | 10 | 1 | 0 | 0 | 0 | 0 | 0 | 0 | 0 | 0 | 3 | 0 | 0 | 0 | 0 | 0 | 0 | 0 | 0 | 0 | 723 | 3600 |  | 766 | 966 | 0 | 0 |  | 2.7713 | [8 empty] | https://doi.org/10.1016/j.physb.2004.09.050
73.5 | 3.5 | 0 | 0 | 9 | 0 | 0 | 10 | 1 | 0 | 0 | 0 | 0 | 0 | 0 | 0 | 0 | 3 | 0 | 0 | 0 | 0 | 0 | 0 | 0 | 0 | 0 | 773 | 3600 |  | 766 | 966 | 0 | 0 |  | 2.0367 | [6 empty] | 0.98614 |  | https://doi.org/10.1016/j.physb.2004.09.050
73.5 | 3.5 | 0 | 0 | 9 | 0 | 0 | 10 | 1 | 0 | 0 | 0 | 0 | 0 | 0 | 0 | 0 | 3 | 0 | 0 | 0 | 0 | 0 | 0 | 0 | 0 | 0 | 813 | 3600 |  | 766 | 966 | 0 | 0 |  | 3.3798 | [8 empty] | https://doi.org/10.1016/j.physb.2004.09.050
73.5 | 0 | 0 | 0 | 9 | 0 | 0 | 13.5 | 1 | 0 | 0 | 0 | 0 | 0 | 0 | 0 | 0 | 3 | 0 | 0 | 0 | 0 | 0 | 0 | 0 | 0 | 0 | 298 | 3600 |  | 745 | 969 | 0 | 0 |  | 11.9194 | [6 empty] | 1.0777 |  | https://doi.org/10.1016/j.physb.2004.09.050
73.5 | 0 | 0 | 0 | 9 | 0 | 0 | 13.5 | 1 | 0 | 0 | 0 | 0 | 0 | 0 | 0 | 0 | 3 | 0 | 0 | 0 | 0 | 0 | 0 | 0 | 0 | 0 | 573 | 3600 |  | 745 | 969 | 0 | 0 |  | 10.3213 | [6 empty] | 0.79904 |  | https://doi.org/10.1016/j.physb.2004.09.050
73.5 | 0 | 0 | 0 | 9 | 0 | 0 | 13.5 | 1 | 0 | 0 | 0 | 0 | 0 | 0 | 0 | 0 | 3 | 0 | 0 | 0 | 0 | 0 | 0 | 0 | 0 | 0 | 673 | 3600 |  | 745 | 969 | 0 | 0 |  | 4.5059 | [6 empty] | 0.88299 |  | https://doi.org/10.1016/j.physb.2004.09.050
73.5 | 0 | 0 | 0 | 9 | 0 | 0 | 13.5 | 1 | 0 | 0 | 0 | 0 | 0 | 0 | 0 | 0 | 3 | 0 | 0 | 0 | 0 | 0 | 0 | 0 | 0 | 0 | 723 | 3600 |  | 745 | 969 | 0 | 0 |  | 5.0021 | [8 empty] | https://doi.org/10.1016/j.physb.2004.09.050
73.5 | 0 | 0 | 0 | 9 | 0 | 0 | 13.5 | 1 | 0 | 0 | 0 | 0 | 0 | 0 | 0 | 0 | 3 | 0 | 0 | 0 | 0 | 0 | 0 | 0 | 0 | 0 | 773 | 3600 |  | 745 | 969 | 0 | 0 |  | 9.4982 | [6 empty] | 0.8487 |  | https://doi.org/10.1016/j.physb.2004.09.050
73.5 | 0 | 0 | 0 | 9 | 0 | 0 | 13.5 | 1 | 0 | 0 | 0 | 0 | 0 | 0 | 0 | 0 | 3 | 0 | 0 | 0 | 0 | 0 | 0 | 0 | 0 | 0 | 813 | 3600 |  | 745 | 969 | 0 | 0 |  | 7.1875 | [8 empty] | https://doi.org/10.1016/j.physb.2004.09.050
78 | 0 | 0 | 0 | 22 | 0 | 0 | 0 | 0 | 0 | 0 | 0 | 0 | 0 | 0 | 0 | 0 | 0 | 0 | 0 | 0 | 0 | 0 | 0 | 0 | 0 | 0 | 298 |  |  |  |  | 0 | 0 | 25 | [5 empty] | 5877.915 |  |  |  | https://doi.org/10.1016/S0928-4931(02)00234-5
78 | 0 | 0 | 0 | 22 | 0 | 0 | 0 | 0 | 0 | 0 | 0 | 0 | 0 | 0 | 0 | 0 | 0 | 0 | 0 | 0 | 0 | 0 | 0 | 0 | 0 | 0 | 323 | 3600 |  |  |  | 0 | 0 | 25 | [5 empty] | 5438.9575 |  |  |  | https://doi.org/10.1016/S0928-4931(02)00234-5
78 | 0 | 0 | 0 | 22 | 0 | 0 | 0 | 0 | 0 | 0 | 0 | 0 | 0 | 0 | 0 | 0 | 0 | 0 | 0 | 0 | 0 | 0 | 0 | 0 | 0 | 0 | 348 | 3600 |  |  |  | 0 | 0 | 25 | [5 empty] | 6371.7421 |  |  |  | https://doi.org/10.1016/S0928-4931(02)00234-5
78 | 0 | 0 | 0 | 22 | 0 | 0 | 0 | 0 | 0 | 0 | 0 | 0 | 0 | 0 | 0 | 0 | 0 | 0 | 0 | 0 | 0 | 0 | 0 | 0 | 0 | 0 | 373 | 3600 |  |  |  | 0 | 0 | 25 | [5 empty] | 6262.0027 |  |  |  | https://doi.org/10.1016/S0928-4931(02)00234-5
78 | 0 | 0 | 0 | 22 | 0 | 0 | 0 | 0 | 0 | 0 | 0 | 0 | 0 | 0 | 0 | 0 | 0 | 0 | 0 | 0 | 0 | 0 | 0 | 0 | 0 | 0 | 398 | 3600 |  |  |  | 0 | 0 | 25 | [5 empty] | 7743.4842 |  |  |  | https://doi.org/10.1016/S0928-4931(02)00234-5
78 | 0 | 0 | 0 | 22 | 0 | 0 | 0 | 0 | 0 | 0 | 0 | 0 | 0 | 0 | 0 | 0 | 0 | 0 | 0 | 0 | 0 | 0 | 0 | 0 | 0 | 0 | 423 | 3600 |  |  |  | 0 | 0 | 25 | [5 empty] | 6152.2634 |  |  |  | https://doi.org/10.1016/S0928-4931(02)00234-5
78 | 0 | 0 | 0 | 22 | 0 | 0 | 0 | 0 | 0 | 0 | 0 | 0 | 0 | 0 | 0 | 0 | 0 | 0 | 0 | 0 | 0 | 0 | 0 | 0 | 0 | 0 | 448 | 3600 |  |  |  | 0 | 0 | 25 | [5 empty] | 9828.5322 |  |  |  | https://doi.org/10.1016/S0928-4931(02)00234-5
78 | 0 | 0 | 0 | 22 | 0 | 0 | 0 | 0 | 0 | 0 | 0 | 0 | 0 | 0 | 0 | 0 | 0 | 0 | 0 | 0 | 0 | 0 | 0 | 0 | 0 | 0 | 473 | 3600 |  |  |  | 0 | 0 | 25 | [5 empty] | 7030.1783 |  |  |  | https://doi.org/10.1016/S0928-4931(02)00234-5
78 | 0 | 0 | 0 | 22 | 0 | 0 | 0 | 0 | 0 | 0 | 0 | 0 | 0 | 0 | 0 | 0 | 0 | 0 | 0 | 0 | 0 | 0 | 0 | 0 | 0 | 0 | 498 | 3600 |  |  |  | 0 | 0 | 25 | [5 empty] | 7798.3539 |  |  |  | https://doi.org/10.1016/S0928-4931(02)00234-5
78 | 0 | 0 | 0 | 22 | 0 | 0 | 0 | 0 | 0 | 0 | 0 | 0 | 0 | 0 | 0 | 0 | 0 | 0 | 0 | 0 | 0 | 0 | 0 | 0 | 0 | 0 | 523 | 3600 |  |  |  | 0 | 0 | 25 | [5 empty] | 8237.3114 |  |  |  | https://doi.org/10.1016/S0928-4931(02)00234-5
78 | 0 | 0 | 0 | 22 | 0 | 0 | 0 | 0 | 0 | 0 | 0 | 0 | 0 | 0 | 0 | 0 | 0 | 0 | 0 | 0 | 0 | 0 | 0 | 0 | 0 | 0 | 548 | 3600 |  |  |  | 0 | 0 | 25 | [5 empty] | 9883.4019 |  |  |  | https://doi.org/10.1016/S0928-4931(02)00234-5
78 | 0 | 0 | 0 | 22 | 0 | 0 | 0 | 0 | 0 | 0 | 0 | 0 | 0 | 0 | 0 | 0 | 0 | 0 | 0 | 0 | 0 | 0 | 0 | 0 | 0 | 0 | 573 | 3600 |  |  |  | 0 | 0 | 25 | [5 empty] | 14711.9342 |  |  |  | https://doi.org/10.1016/S0928-4931(02)00234-5
78 | 0 | 0 | 0 | 22 | 0 | 0 | 0 | 0 | 0 | 0 | 0 | 0 | 0 | 0 | 0 | 0 | 0 | 0 | 0 | 0 | 0 | 0 | 0 | 0 | 0 | 0 | 583 | 3600 |  |  |  | 0 | 0 | 25 | [5 empty] | 16577.5034 |  |  |  | https://doi.org/10.1016/S0928-4931(02)00234-5
78 | 0 | 0 | 0 | 22 | 0 | 0 | 0 | 0 | 0 | 0 | 0 | 0 | 0 | 0 | 0 | 0 | 0 | 0 | 0 | 0 | 0 | 0 | 0 | 0 | 0 | 0 | 598 | 3600 |  |  |  | 0 | 0 | 25 | [5 empty] | 20253.7723 |  |  |  | https://doi.org/10.1016/S0928-4931(02)00234-5
78 | 0 | 0 | 0 | 22 | 0 | 0 | 0 | 0 | 0 | 0 | 0 | 0 | 0 | 0 | 0 | 0 | 0 | 0 | 0 | 0 | 0 | 0 | 0 | 0 | 0 | 0 | 608 | 3600 |  |  |  | 0 | 0 | 25 | [5 empty] | 10706.4472 |  |  |  | https://doi.org/10.1016/S0928-4931(02)00234-5
78 | 0 | 0 | 0 | 22 | 0 | 0 | 0 | 0 | 0 | 0 | 0 | 0 | 0 | 0 | 0 | 0 | 0 | 0 | 0 | 0 | 0 | 0 | 0 | 0 | 0 | 0 | 623 | 3600 |  |  |  | 0 | 0 | 25 | [5 empty] | 445.8162 |  |  |  | https://doi.org/10.1016/S0928-4931(02)00234-5
76 | 0 | 0 | 0 | 22 | 0 | 0 | 0 | 0 | 0 | 0 | 0 | 0 | 0 | 2 | 0 | 0 | 0 | 0 | 0 | 0 | 0 | 0 | 0 | 0 | 0 | 0 | 298 |  |  |  |  | 0 | 0 | 25 | [5 empty] | 9883.4019 |  |  |  | https://doi.org/10.1016/S0928-4931(02)00234-5
76 | 0 | 0 | 0 | 22 | 0 | 0 | 0 | 0 | 0 | 0 | 0 | 0 | 0 | 2 | 0 | 0 | 0 | 0 | 0 | 0 | 0 | 0 | 0 | 0 | 0 | 0 | 323 | 3600 |  |  |  | 0 | 0 | 25 | [5 empty] | 10157.7503 |  |  |  | https://doi.org/10.1016/S0928-4931(02)00234-5
76 | 0 | 0 | 0 | 22 | 0 | 0 | 0 | 0 | 0 | 0 | 0 | 0 | 0 | 2 | 0 | 0 | 0 | 0 | 0 | 0 | 0 | 0 | 0 | 0 | 0 | 0 | 348 | 3600 |  |  |  | 0 | 0 | 25 | [5 empty] | 10816.1866 |  |  |  | https://doi.org/10.1016/S0928-4931(02)00234-5
76 | 0 | 0 | 0 | 22 | 0 | 0 | 0 | 0 | 0 | 0 | 0 | 0 | 0 | 2 | 0 | 0 | 0 | 0 | 0 | 0 | 0 | 0 | 0 | 0 | 0 | 0 | 373 | 3600 |  |  |  | 0 | 0 | 25 | [5 empty] | 13010.9739 |  |  |  | https://doi.org/10.1016/S0928-4931(02)00234-5
76 | 0 | 0 | 0 | 22 | 0 | 0 | 0 | 0 | 0 | 0 | 0 | 0 | 0 | 2 | 0 | 0 | 0 | 0 | 0 | 0 | 0 | 0 | 0 | 0 | 0 | 0 | 398 | 3600 |  |  |  | 0 | 0 | 25 | [5 empty] | 13065.8436 |  |  |  | https://doi.org/10.1016/S0928-4931(02)00234-5
76 | 0 | 0 | 0 | 22 | 0 | 0 | 0 | 0 | 0 | 0 | 0 | 0 | 0 | 2 | 0 | 0 | 0 | 0 | 0 | 0 | 0 | 0 | 0 | 0 | 0 | 0 | 423 | 3600 |  |  |  | 0 | 0 | 25 | [5 empty] | 12791.4952 |  |  |  | https://doi.org/10.1016/S0928-4931(02)00234-5
76 | 0 | 0 | 0 | 22 | 0 | 0 | 0 | 0 | 0 | 0 | 0 | 0 | 0 | 2 | 0 | 0 | 0 | 0 | 0 | 0 | 0 | 0 | 0 | 0 | 0 | 0 | 448 | 3600 |  |  |  | 0 | 0 | 25 | [5 empty] | 14657.0645 |  |  |  | https://doi.org/10.1016/S0928-4931(02)00234-5
76 | 0 | 0 | 0 | 22 | 0 | 0 | 0 | 0 | 0 | 0 | 0 | 0 | 0 | 2 | 0 | 0 | 0 | 0 | 0 | 0 | 0 | 0 | 0 | 0 | 0 | 0 | 473 | 3600 |  |  |  | 0 | 0 | 25 | [5 empty] | 14327.8464 |  |  |  | https://doi.org/10.1016/S0928-4931(02)00234-5
76 | 0 | 0 | 0 | 22 | 0 | 0 | 0 | 0 | 0 | 0 | 0 | 0 | 0 | 2 | 0 | 0 | 0 | 0 | 0 | 0 | 0 | 0 | 0 | 0 | 0 | 0 | 498 | 3600 |  |  |  | 0 | 0 | 25 | [5 empty] | 14766.8038 |  |  |  | https://doi.org/10.1016/S0928-4931(02)00234-5
76 | 0 | 0 | 0 | 22 | 0 | 0 | 0 | 0 | 0 | 0 | 0 | 0 | 0 | 2 | 0 | 0 | 0 | 0 | 0 | 0 | 0 | 0 | 0 | 0 | 0 | 0 | 523 | 3600 |  |  |  | 0 | 0 | 25 | [5 empty] | 16412.8944 |  |  |  | https://doi.org/10.1016/S0928-4931(02)00234-5
76 | 0 | 0 | 0 | 22 | 0 | 0 | 0 | 0 | 0 | 0 | 0 | 0 | 0 | 2 | 0 | 0 | 0 | 0 | 0 | 0 | 0 | 0 | 0 | 0 | 0 | 0 | 548 | 3600 |  |  |  | 0 | 0 | 25 | [5 empty] | 18443.0727 |  |  |  | https://doi.org/10.1016/S0928-4931(02)00234-5
76 | 0 | 0 | 0 | 22 | 0 | 0 | 0 | 0 | 0 | 0 | 0 | 0 | 0 | 2 | 0 | 0 | 0 | 0 | 0 | 0 | 0 | 0 | 0 | 0 | 0 | 0 | 573 | 3600 |  |  |  | 0 | 0 | 25 | [5 empty] | 21899.8628 |  |  |  | https://doi.org/10.1016/S0928-4931(02)00234-5
76 | 0 | 0 | 0 | 22 | 0 | 0 | 0 | 0 | 0 | 0 | 0 | 0 | 0 | 2 | 0 | 0 | 0 | 0 | 0 | 0 | 0 | 0 | 0 | 0 | 0 | 0 | 598 | 3600 |  |  |  | 0 | 0 | 25 | [5 empty] | 42969.8217 |  |  |  | https://doi.org/10.1016/S0928-4931(02)00234-5
76 | 0 | 0 | 0 | 22 | 0 | 0 | 0 | 0 | 0 | 0 | 0 | 0 | 0 | 2 | 0 | 0 | 0 | 0 | 0 | 0 | 0 | 0 | 0 | 0 | 0 | 0 | 623 | 3600 |  |  |  | 0 | 0 | 25 | [5 empty] | 390.9465 |  |  |  | https://doi.org/10.1016/S0928-4931(02)00234-5
76 | 0 | 0 | 0 | 22 | 0 | 0 | 0 | 0 | 0 | 0 | 0 | 0 | 0 | 0 | 0 | 2 | 0 | 0 | 0 | 0 | 0 | 0 | 0 | 0 | 0 | 0 | 298 |  |  |  |  | 0 | 0 | 25 | [5 empty] | 6207.1331 |  |  |  | https://doi.org/10.1016/S0928-4931(02)00234-5
76 | 0 | 0 | 0 | 22 | 0 | 0 | 0 | 0 | 0 | 0 | 0 | 0 | 0 | 0 | 0 | 2 | 0 | 0 | 0 | 0 | 0 | 0 | 0 | 0 | 0 | 0 | 323 | 3600 |  |  |  | 0 | 0 | 25 | [5 empty] | 6481.4815 |  |  |  | https://doi.org/10.1016/S0928-4931(02)00234-5
76 | 0 | 0 | 0 | 22 | 0 | 0 | 0 | 0 | 0 | 0 | 0 | 0 | 0 | 0 | 0 | 2 | 0 | 0 | 0 | 0 | 0 | 0 | 0 | 0 | 0 | 0 | 348 | 3600 |  |  |  | 0 | 0 | 25 | [5 empty] | 6152.2634 |  |  |  | https://doi.org/10.1016/S0928-4931(02)00234-5
76 | 0 | 0 | 0 | 22 | 0 | 0 | 0 | 0 | 0 | 0 | 0 | 0 | 0 | 0 | 0 | 2 | 0 | 0 | 0 | 0 | 0 | 0 | 0 | 0 | 0 | 0 | 373 | 3600 |  |  |  | 0 | 0 | 25 | [5 empty] | 6262.0027 |  |  |  | https://doi.org/10.1016/S0928-4931(02)00234-5
76 | 0 | 0 | 0 | 22 | 0 | 0 | 0 | 0 | 0 | 0 | 0 | 0 | 0 | 0 | 0 | 2 | 0 | 0 | 0 | 0 | 0 | 0 | 0 | 0 | 0 | 0 | 398 | 3600 |  |  |  | 0 | 0 | 25 | [5 empty] | 7524.0055 |  |  |  | https://doi.org/10.1016/S0928-4931(02)00234-5
76 | 0 | 0 | 0 | 22 | 0 | 0 | 0 | 0 | 0 | 0 | 0 | 0 | 0 | 0 | 0 | 2 | 0 | 0 | 0 | 0 | 0 | 0 | 0 | 0 | 0 | 0 | 423 | 3600 |  |  |  | 0 | 0 | 25 | [5 empty] | 8017.8326 |  |  |  | https://doi.org/10.1016/S0928-4931(02)00234-5
76 | 0 | 0 | 0 | 22 | 0 | 0 | 0 | 0 | 0 | 0 | 0 | 0 | 0 | 0 | 0 | 2 | 0 | 0 | 0 | 0 | 0 | 0 | 0 | 0 | 0 | 0 | 448 | 3600 |  |  |  | 0 | 0 | 25 | [5 empty] | 6646.0905 |  |  |  | https://doi.org/10.1016/S0928-4931(02)00234-5
76 | 0 | 0 | 0 | 22 | 0 | 0 | 0 | 0 | 0 | 0 | 0 | 0 | 0 | 0 | 0 | 2 | 0 | 0 | 0 | 0 | 0 | 0 | 0 | 0 | 0 | 0 | 473 | 3600 |  |  |  | 0 | 0 | 25 | [5 empty] | 8182.4417 |  |  |  | https://doi.org/10.1016/S0928-4931(02)00234-5
76 | 0 | 0 | 0 | 22 | 0 | 0 | 0 | 0 | 0 | 0 | 0 | 0 | 0 | 0 | 0 | 2 | 0 | 0 | 0 | 0 | 0 | 0 | 0 | 0 | 0 | 0 | 498 | 3600 |  |  |  | 0 | 0 | 25 | [5 empty] | 8731.1385 |  |  |  | https://doi.org/10.1016/S0928-4931(02)00234-5
76 | 0 | 0 | 0 | 22 | 0 | 0 | 0 | 0 | 0 | 0 | 0 | 0 | 0 | 0 | 0 | 2 | 0 | 0 | 0 | 0 | 0 | 0 | 0 | 0 | 0 | 0 | 523 | 3600 |  |  |  | 0 | 0 | 25 | [5 empty] | 10267.4897 |  |  |  | https://doi.org/10.1016/S0928-4931(02)00234-5
76 | 0 | 0 | 0 | 22 | 0 | 0 | 0 | 0 | 0 | 0 | 0 | 0 | 0 | 0 | 0 | 2 | 0 | 0 | 0 | 0 | 0 | 0 | 0 | 0 | 0 | 0 | 548 | 3600 |  |  |  | 0 | 0 | 25 | [5 empty] | 12407.4074 |  |  |  | https://doi.org/10.1016/S0928-4931(02)00234-5
76 | 0 | 0 | 0 | 22 | 0 | 0 | 0 | 0 | 0 | 0 | 0 | 0 | 0 | 0 | 0 | 2 | 0 | 0 | 0 | 0 | 0 | 0 | 0 | 0 | 0 | 0 | 573 | 3600 |  |  |  | 0 | 0 | 25 | [5 empty] | 17126.2003 |  |  |  | https://doi.org/10.1016/S0928-4931(02)00234-5
76 | 0 | 0 | 0 | 22 | 0 | 0 | 0 | 0 | 0 | 0 | 0 | 0 | 0 | 0 | 0 | 2 | 0 | 0 | 0 | 0 | 0 | 0 | 0 | 0 | 0 | 0 | 598 | 3600 |  |  |  | 0 | 0 | 25 | [5 empty] | 26728.3951 |  |  |  | https://doi.org/10.1016/S0928-4931(02)00234-5
76 | 0 | 0 | 0 | 22 | 0 | 0 | 0 | 0 | 0 | 0 | 0 | 0 | 0 | 0 | 0 | 2 | 0 | 0 | 0 | 0 | 0 | 0 | 0 | 0 | 0 | 0 | 623 | 3600 |  |  |  | 0 | 0 | 25 | [5 empty] | 30185.1852 |  |  |  | https://doi.org/10.1016/S0928-4931(02)00234-5
76 | 0 | 0 | 0 | 22 | 0 | 0 | 0 | 0 | 0 | 0 | 0 | 0 | 0 | 0 | 0 | 2 | 0 | 0 | 0 | 0 | 0 | 0 | 0 | 0 | 0 | 0 | 648 | 3600 |  |  |  | 0 | 0 | 25 | [5 empty] | 30843.6214 |  |  |  | https://doi.org/10.1016/S0928-4931(02)00234-5
76 | 0 | 0 | 0 | 22 | 0 | 0 | 0 | 0 | 0 | 0 | 0 | 0 | 0 | 0 | 0 | 2 | 0 | 0 | 0 | 0 | 0 | 0 | 0 | 0 | 0 | 0 | 673 | 3600 |  |  |  | 0 | 0 | 25 | [5 empty] | 19869.6845 |  |  |  | https://doi.org/10.1016/S0928-4931(02)00234-5
76 | 0 | 0 | 0 | 22 | 0 | 0 | 0 | 0 | 0 | 0 | 0 | 0 | 0 | 0 | 0 | 2 | 0 | 0 | 0 | 0 | 0 | 0 | 0 | 0 | 0 | 0 | 698 | 3600 |  |  |  | 0 | 0 | 25 | [5 empty] | 4231.8244 |  |  |  | https://doi.org/10.1016/S0928-4931(02)00234-5
76 | 0 | 0 | 0 | 22 | 0 | 0 | 0 | 0 | 0 | 0 | 0 | 0 | 0 | 0 | 0 | 2 | 0 | 0 | 0 | 0 | 0 | 0 | 0 | 0 | 0 | 0 | 723 | 3600 |  |  |  | 0 | 0 | 25 | [5 empty] | 500.6859 |  |  |  | https://doi.org/10.1016/S0928-4931(02)00234-5
76 | 0 | 0 | 0 | 22 | 0 | 0 | 0 | 0 | 0 | 0 | 0 | 0 | 0 | 0 | 0 | 0 | 2 | 0 | 0 | 0 | 0 | 0 | 0 | 0 | 0 | 0 | 298 |  |  |  |  | 0 | 0 | 25 | [5 empty] | 6371.7421 |  |  |  | https://doi.org/10.1016/S0928-4931(02)00234-5
76 | 0 | 0 | 0 | 22 | 0 | 0 | 0 | 0 | 0 | 0 | 0 | 0 | 0 | 0 | 0 | 0 | 2 | 0 | 0 | 0 | 0 | 0 | 0 | 0 | 0 | 0 | 323 | 3600 |  |  |  | 0 | 0 | 25 | [5 empty] | 6316.8724 |  |  |  | https://doi.org/10.1016/S0928-4931(02)00234-5
76 | 0 | 0 | 0 | 22 | 0 | 0 | 0 | 0 | 0 | 0 | 0 | 0 | 0 | 0 | 0 | 0 | 2 | 0 | 0 | 0 | 0 | 0 | 0 | 0 | 0 | 0 | 348 | 3600 |  |  |  | 0 | 0 | 25 | [5 empty] | 6591.2209 |  |  |  | https://doi.org/10.1016/S0928-4931(02)00234-5
76 | 0 | 0 | 0 | 22 | 0 | 0 | 0 | 0 | 0 | 0 | 0 | 0 | 0 | 0 | 0 | 0 | 2 | 0 | 0 | 0 | 0 | 0 | 0 | 0 | 0 | 0 | 373 | 3600 |  |  |  | 0 | 0 | 25 | [5 empty] | 7469.1358 |  |  |  | https://doi.org/10.1016/S0928-4931(02)00234-5
76 | 0 | 0 | 0 | 22 | 0 | 0 | 0 | 0 | 0 | 0 | 0 | 0 | 0 | 0 | 0 | 0 | 2 | 0 | 0 | 0 | 0 | 0 | 0 | 0 | 0 | 0 | 398 | 3600 |  |  |  | 0 | 0 | 25 | [5 empty] | 7085.048 |  |  |  | https://doi.org/10.1016/S0928-4931(02)00234-5
76 | 0 | 0 | 0 | 22 | 0 | 0 | 0 | 0 | 0 | 0 | 0 | 0 | 0 | 0 | 0 | 0 | 2 | 0 | 0 | 0 | 0 | 0 | 0 | 0 | 0 | 0 | 423 | 3600 |  |  |  | 0 | 0 | 25 | [5 empty] | 7524.0055 |  |  |  | https://doi.org/10.1016/S0928-4931(02)00234-5
76 | 0 | 0 | 0 | 22 | 0 | 0 | 0 | 0 | 0 | 0 | 0 | 0 | 0 | 0 | 0 | 0 | 2 | 0 | 0 | 0 | 0 | 0 | 0 | 0 | 0 | 0 | 448 | 3600 |  |  |  | 0 | 0 | 25 | [5 empty] | 6481.4815 |  |  |  | https://doi.org/10.1016/S0928-4931(02)00234-5
76 | 0 | 0 | 0 | 22 | 0 | 0 | 0 | 0 | 0 | 0 | 0 | 0 | 0 | 0 | 0 | 0 | 2 | 0 | 0 | 0 | 0 | 0 | 0 | 0 | 0 | 0 | 473 | 3600 |  |  |  | 0 | 0 | 25 | [5 empty] | 7688.6145 |  |  |  | https://doi.org/10.1016/S0928-4931(02)00234-5
76 | 0 | 0 | 0 | 22 | 0 | 0 | 0 | 0 | 0 | 0 | 0 | 0 | 0 | 0 | 0 | 0 | 2 | 0 | 0 | 0 | 0 | 0 | 0 | 0 | 0 | 0 | 498 | 3600 |  |  |  | 0 | 0 | 25 | [5 empty] | 7194.7874 |  |  |  | https://doi.org/10.1016/S0928-4931(02)00234-5
76 | 0 | 0 | 0 | 22 | 0 | 0 | 0 | 0 | 0 | 0 | 0 | 0 | 0 | 0 | 0 | 0 | 2 | 0 | 0 | 0 | 0 | 0 | 0 | 0 | 0 | 0 | 523 | 3600 |  |  |  | 0 | 0 | 25 | [5 empty] | 7962.963 |  |  |  | https://doi.org/10.1016/S0928-4931(02)00234-5
76 | 0 | 0 | 0 | 22 | 0 | 0 | 0 | 0 | 0 | 0 | 0 | 0 | 0 | 0 | 0 | 0 | 2 | 0 | 0 | 0 | 0 | 0 | 0 | 0 | 0 | 0 | 548 | 3600 |  |  |  | 0 | 0 | 25 | [5 empty] | 7194.7874 |  |  |  | https://doi.org/10.1016/S0928-4931(02)00234-5
76 | 0 | 0 | 0 | 22 | 0 | 0 | 0 | 0 | 0 | 0 | 0 | 0 | 0 | 0 | 0 | 0 | 2 | 0 | 0 | 0 | 0 | 0 | 0 | 0 | 0 | 0 | 573 | 3600 |  |  |  | 0 | 0 | 25 | [5 empty] | 7030.1783 |  |  |  | https://doi.org/10.1016/S0928-4931(02)00234-5
76 | 0 | 0 | 0 | 22 | 0 | 0 | 0 | 0 | 0 | 0 | 0 | 0 | 0 | 0 | 0 | 0 | 2 | 0 | 0 | 0 | 0 | 0 | 0 | 0 | 0 | 0 | 598 | 3600 |  |  |  | 0 | 0 | 25 | [5 empty] | 8621.3992 |  |  |  | https://doi.org/10.1016/S0928-4931(02)00234-5
76 | 0 | 0 | 0 | 22 | 0 | 0 | 0 | 0 | 0 | 0 | 0 | 0 | 0 | 0 | 0 | 0 | 2 | 0 | 0 | 0 | 0 | 0 | 0 | 0 | 0 | 0 | 623 | 3600 |  |  |  | 0 | 0 | 25 | [5 empty] | 9279.8354 |  |  |  | https://doi.org/10.1016/S0928-4931(02)00234-5
76 | 0 | 0 | 0 | 22 | 0 | 0 | 0 | 0 | 0 | 0 | 0 | 0 | 0 | 0 | 0 | 0 | 2 | 0 | 0 | 0 | 0 | 0 | 0 | 0 | 0 | 0 | 648 | 3600 |  |  |  | 0 | 0 | 25 | [5 empty] | 13614.5405 |  |  |  | https://doi.org/10.1016/S0928-4931(02)00234-5
76 | 0 | 0 | 0 | 22 | 0 | 0 | 0 | 0 | 0 | 0 | 0 | 0 | 0 | 0 | 0 | 0 | 2 | 0 | 0 | 0 | 0 | 0 | 0 | 0 | 0 | 0 | 673 | 3600 |  |  |  | 0 | 0 | 25 | [5 empty] | 28813.4431 |  |  |  | https://doi.org/10.1016/S0928-4931(02)00234-5
76 | 0 | 0 | 0 | 22 | 0 | 0 | 0 | 0 | 0 | 0 | 0 | 0 | 0 | 0 | 0 | 0 | 2 | 0 | 0 | 0 | 0 | 0 | 0 | 0 | 0 | 0 | 698 | 3600 |  |  |  | 0 | 0 | 25 | [5 empty] | 31886.1454 |  |  |  | https://doi.org/10.1016/S0928-4931(02)00234-5
76 | 0 | 0 | 0 | 22 | 0 | 0 | 0 | 0 | 0 | 0 | 0 | 0 | 0 | 0 | 0 | 0 | 2 | 0 | 0 | 0 | 0 | 0 | 0 | 0 | 0 | 0 | 723 | 3600 |  |  |  | 0 | 0 | 25 | [5 empty] | 22448.5597 |  |  |  | https://doi.org/10.1016/S0928-4931(02)00234-5
76 | 0 | 0 | 0 | 22 | 0 | 0 | 0 | 0 | 0 | 0 | 0 | 0 | 0 | 0 | 0 | 0 | 2 | 0 | 0 | 0 | 0 | 0 | 0 | 0 | 0 | 0 | 748 | 3600 |  |  |  | 0 | 0 | 25 | [5 empty] | 23052.1262 |  |  |  | https://doi.org/10.1016/S0928-4931(02)00234-5
76 | 0 | 0 | 0 | 22 | 0 | 0 | 0 | 0 | 0 | 0 | 0 | 0 | 0 | 0 | 0 | 0 | 2 | 0 | 0 | 0 | 0 | 0 | 0 | 0 | 0 | 0 | 773 | 3600 |  |  |  | 0 | 0 | 25 | [5 empty] | 14437.5857 |  |  |  | https://doi.org/10.1016/S0928-4931(02)00234-5
73.5 | 13.5 | 0 | 0 | 9 | 0 | 0 | 0 | 1 | 0 | 0 | 0 | 0 | 0 | 0 | 0 | 0 | 3 | 0 | 0 | 0 | 0 | 0 | 0 | 0 | 0 | 0 | 298 |  |  | 758 |  | 0 | 0 | 38 |  | 615 |  |  |  | 35.82 |  |  |  | https://doi.org/10.1063/1.1565829
73.5 | 13.5 | 0 | 0 | 9 | 0 | 0 | 0 | 1 | 0 | 0 | 0 | 0 | 0 | 0 | 0 | 0 | 3 | 0 | 0 | 0 | 0 | 0 | 0 | 0 | 0 | 0 | 723 | 3600 |  | 758 |  | 0 | 0 | 38 |  | 635 |  |  |  | 25.88 |  |  |  | https://doi.org/10.1063/1.1565829
73.5 | 13.5 | 0 | 0 | 9 | 0 | 0 | 0 | 1 | 0 | 0 | 0 | 0 | 0 | 0 | 0 | 0 | 3 | 0 | 0 | 0 | 0 | 0 | 0 | 0 | 0 | 0 | 823 | 3600 |  | 758 |  | 0 | 0 | 38 |  | 879 |  |  |  | 15.92 |  |  |  | https://doi.org/10.1063/1.1565829
73.5 | 13.5 | 0 | 0 | 9 | 0 | 0 | 0 | 1 | 0 | 0 | 0 | 0 | 0 | 0 | 0 | 0 | 3 | 0 | 0 | 0 | 0 | 0 | 0 | 0 | 0 | 0 | 923 | 3600 |  | 758 |  | 0 | 0 | 38 | [5 empty] | 302.48 |  |  |  | https://doi.org/10.1063/1.1565829
73.5 | 13.5 | 0 | 0 | 9 | 0 | 0 | 0 | 1 | 0 | 0 | 0 | 0 | 0 | 0 | 0 | 0 | 3 | 0 | 0 | 0 | 0 | 0 | 0 | 0 | 0 | 0 | 1123 | 3600 |  | 758 |  | 0 | 0 | 38 | [5 empty] | 1862.64 |  |  |  | https://doi.org/10.1063/1.1565829

## DSC_dynamics
Fe | Si | C | B | Al | Ga | P | Ge | Cu | Ag | Au | Zn | Nb | Ta | Hf | V | W | Ti | Mo | Zr | Tx1 | Tx2 | difference |  | reference doi
84 | 4 | 0 | 8 | 0 | 0 | 4 | 0 | 0 | 0 | 0 | 0 | 0 | 0 | 0 | 0 | 0 | 0 | 0 | 0 | 701.3514 | 808.4337 | 107.0824 | not precise according to the number in text | 10.1063/1.3535290
83.5 | 4 | 0 | 8 | 0 | 0 | 4 | 0 | 0.5 | 0 | 0 | 0 | 0 | 0 | 0 | 0 | 0 | 0 | 0 | 0 | 675.4054 | 810.241 | 134.8356 |  | 10.1063/1.3535290
83.25 | 4 | 0 | 8 | 0 | 0 | 4 | 0 | 0.75 | 0 | 0 | 0 | 0 | 0 | 0 | 0 | 0 | 0 | 0 | 0 | 673.2432 | 810.241 | 136.9977 |  | 10.1063/1.3535290
83 | 4 | 0 | 8 | 0 | 0 | 4 | 0 | 1 | 0 | 0 | 0 | 0 | 0 | 0 | 0 | 0 | 0 | 0 | 0 | 673.2432 | 808.4337 | 135.1905 |  | 10.1063/1.3535290
82.75 | 4 | 0 | 8 | 0 | 0 | 4 | 0 | 1.25 | 0 | 0 | 0 | 0 | 0 | 0 | 0 | 0 | 0 | 0 | 0 | 670.5405 | 809.6386 | 139.098 |  | 10.1063/1.3535290
82.5 | 4 | 0 | 8 | 0 | 0 | 4 | 0 | 1.5 | 0 | 0 | 0 | 0 | 0 | 0 | 0 | 0 | 0 | 0 | 0 | 666.2162 | 808.4337 | 142.2175 |  | 10.1063/1.3535290
84 | 4 | 0 | 12 | 0 | 0 | 0 | 0 | 0 | 0 | 0 | 0 | 0 | 0 | 0 | 0 | 0 | 0 | 0 | 0 | 728 | 809 | 81 |  | 10.1063/1.3058624
83.3 | 4 | 0 | 12 | 0 | 0 | 0 | 0 | 0.7 | 0 | 0 | 0 | 0 | 0 | 0 | 0 | 0 | 0 | 0 | 0 | 698 | 801 | 103 |  | 10.1063/1.3058624
83.3 | 4 | 0 | 8 | 0 | 0 | 4 | 0 | 0.7 | 0 | 0 | 0 | 0 | 0 | 0 | 0 | 0 | 0 | 0 | 0 | 669 | 823 | 154 |  | 10.1063/1.3058624
84.3 | 4 | 0 | 8 | 0 | 0 | 4 | 0 | 0.7 | 0 | 0 | 0 | 0 | 0 | 0 | 0 | 0 | 0 | 0 | 0 | 684 | 820 | 136 |  | 10.1063/1.3058624
85 | 0 | 0 | 15 | 0 | 0 | 0 | 0 | 0 | 0 | 0 | 0 | 0 | 0 | 0 | 0 | 0 | 0 | 0 | 0 | 651.0488 | 712.0244 | 60.9756 |  | 10.1143/JJAP.46.L477
84.575 | 0 | 0 | 14.925 | 0 | 0 | 0 | 0 | 0.5 | 0 | 0 | 0 | 0 | 0 | 0 | 0 | 0 | 0 | 0 | 0 | 649.3066 | 717.5993 | 68.2927 |  | 10.1143/JJAP.46.L477
84.15 | 0 | 0 | 14.85 | 0 | 0 | 0 | 0 | 1 | 0 | 0 | 0 | 0 | 0 | 0 | 0 | 0 | 0 | 0 | 0 | 638.1568 | 711.3275 | 73.1707 |  | 10.1143/JJAP.46.L477
83.725 | 0 | 0 | 14.775 | 0 | 0 | 0 | 0 | 1.5 | 0 | 0 | 0 | 0 | 0 | 0 | 0 | 0 | 0 | 0 | 0 | 579.2718 | 728.0523 | 148.7805 |  | 10.1143/JJAP.46.L477
73.5 | 15.5 | 0 | 7 | 0 | 0 | 0 | 0 | 1 | 0 | 0 | 0 | 3 | 0 | 0 | 0 | 0 | 0 | 0 | 0 | 824 | 999 | 175 |  | 10.1016/S0921-4526(02)01741-6
73.5 | 15.5 | 0 | 6 | 0 | 0 | 1 | 0 | 1 | 0 | 0 | 0 | 3 | 0 | 0 | 0 | 0 | 0 | 0 | 0 | 824 | 963 | 139 |  | 10.1016/S0921-4526(02)01741-6
73.5 | 15.5 | 0 | 5 | 0 | 0 | 2 | 0 | 1 | 0 | 0 | 0 | 3 | 0 | 0 | 0 | 0 | 0 | 0 | 0 | 823 | 924 | 101 |  | 10.1016/S0921-4526(02)01741-6
73.5 | 15.5 | 0 | 4 | 0 | 0 | 3 | 0 | 1 | 0 | 0 | 0 | 3 | 0 | 0 | 0 | 0 | 0 | 0 | 0 | 823 | 916 | 93 |  | 10.1016/S0921-4526(02)01741-6
73.5 | 15.5 | 0 | 3 | 0 | 0 | 4 | 0 | 1 | 0 | 0 | 0 | 3 | 0 | 0 | 0 | 0 | 0 | 0 | 0 | 830 | 895 | 65 |  | 10.1016/S0921-4526(02)01741-6
75 | 13 | 0 | 9 | 0 | 0 | 0 | 0 | 1 | 0 | 0 | 0 | 0 | 0 | 0 | 0 | 0 | 0 | 2 | 0 | 700 | 815 | 115 |  | 10.1016/S0304-8853(01)00349-3
75.8 | 13 | 0 | 9 | 0 | 0 | 0 | 0 | 1 | 0 | 0 | 0 | 0 | 0 | 0 | 0 | 0 | 0 | 0 | 1.2 | 710 | 830 | 120 |  | 10.1016/S0304-8853(01)00349-3
75.3 | 13 | 0 | 9 | 0 | 0 | 0 | 0 | 1 | 0 | 0 | 0 | 0 | 0 | 0 | 0 | 0 | 0 | 0 | 1.7 | 725 | 845 | 120 |  | 10.1016/S0304-8853(01)00349-3
73.5 | 13.5 | 0 | 9 | 0 | 0 | 0 | 0 | 1 | 0 | 0 | 0 | 3 | 0 | 0 | 0 | 0 | 0 | 0 | 0 | 769.3047 | 905.383 | 136.0783 |  | 10.1063/1.352574
73.5 | 13.5 | 0 | 9 | 0.1 | 0 | 0 | 0 | 1 | 0 | 0 | 0 | 3 | 0 | 0 | 0 | 0 | 0 | 0 | 0 | 773.2194 | 916.5975 | 143.3781 |  | 10.1063/1.352574
73.5 | 13.5 | 0 | 9 | 0.5 | 0 | 0 | 0 | 1 | 0 | 0 | 0 | 3 | 0 | 0 | 0 | 0 | 0 | 0 | 0 | 756.3281 | 913.179 | 156.8509 |  | 10.1063/1.352574
73.5 | 13.5 | 0 | 9 | 1 | 0 | 0 | 0 | 1 | 0 | 0 | 0 | 3 | 0 | 0 | 0 | 0 | 0 | 0 | 0 | 760.4642 | 916.3117 | 155.8475 |  | 10.1063/1.352574
73 | 11 | 0 | 9 | 0 | 4 | 0 | 0 | 0 | 0 | 0 | 0 | 3 | 0 | 0 | 0 | 0 | 0 | 0 | 0 | 785 | 965 | 180 |  | 10.1016/0921-5093(94)90259-3
81 | 4 | 0 | 9 | 0 | 0 | 2 | 0 | 1 | 0 | 0 | 0 | 0 | 0 | 0 | 3 | 0 | 0 | 0 | 0 | 684.9403 | 845.0149 | 160.0746 |  | https://doi.org/10.1016/j.jallcom.2014.10.202
81 | 4 | 0 | 10 | 0 | 0 | 2 | 0 | 1 | 0 | 0 | 0 | 0 | 0 | 0 | 2 | 0 | 0 | 0 | 0 | 689.4179 | 828.9701 | 139.5522 |  | https://doi.org/10.1016/j.jallcom.2014.10.202
81 | 4 | 0 | 11 | 0 | 0 | 2 | 0 | 1 | 0 | 0 | 0 | 0 | 0 | 0 | 1 | 0 | 0 | 0 | 0 | 696.1343 | 816.6567 | 120.5224 |  | https://doi.org/10.1016/j.jallcom.2014.10.202
81 | 0 | 0 | 10 | 0 | 0 | 8 | 0 | 1 | 0 | 0 | 0 | 0 | 0 | 0 | 0 | 0 | 0 | 0 | 0 | 712.6802 | 780.6274 | 67.9472 |  | https://www.nature.com/articles/s41598-018-19665-8
81 | 2 | 0 | 10 | 0 | 0 | 6 | 0 | 1 | 0 | 0 | 0 | 0 | 0 | 0 | 0 | 0 | 0 | 0 | 0 | 685.457 | 800.6119 | 115.1549 |  | https://www.nature.com/articles/s41598-018-19665-8
81 | 4 | 0 | 10 | 0 | 0 | 4 | 0 | 1 | 0 | 0 | 0 | 0 | 0 | 0 | 0 | 0 | 0 | 0 | 0 | 691.0082 | 808.2948 | 117.2866 |  | https://www.nature.com/articles/s41598-018-19665-8
81 | 6 | 0 | 10 | 0 | 0 | 2 | 0 | 1 | 0 | 0 | 0 | 0 | 0 | 0 | 0 | 0 | 0 | 0 | 0 | 693.2953 | 809.3384 | 116.0431 |  | https://www.nature.com/articles/s41598-018-19665-8
81 | 8 | 0 | 10 | 0 | 0 | 0 | 0 | 1 | 0 | 0 | 0 | 0 | 0 | 0 | 0 | 0 | 0 | 0 | 0 | 690.2755 | 801.2336 | 110.9581 |  | https://www.nature.com/articles/s41598-018-19665-8
73.5 | 13.5 | 0 | 9 | 0 | 0 | 0 | 0 | 1 | 0 | 0 | 0 | 2 | 0 | 0 | 0 | 0 | 0 | 1 | 0 | 813 | 918 | 105 |  | https://doi.org/10.1002/pssa.201700074
73.5 | 13.5 | 0 | 9 | 0 | 0 | 0 | 0 | 1 | 0 | 0 | 0 | 1 | 0 | 0 | 0 | 0 | 0 | 2 | 0 | 806 | 896 | 90 |  | https://doi.org/10.1002/pssa.201700074
73.5 | 13.5 | 0 | 9 | 0 | 0 | 0 | 0 | 1 | 0 | 0 | 0 | 0 | 0 | 0 | 0 | 0 | 0 | 3 | 0 | 779 | 851 | 72 |  | https://doi.org/10.1002/pssa.201700074
85 | 2 | 0 | 8 | 0 | 0 | 4 | 0 | 1 | 0 | 0 | 0 | 0 | 0 | 0 | 0 | 0 | 0 | 0 | 0 | 659 | 813 | 154 |  | https://doi.org/10.1016/j.jnoncrysol.2017.12.003
84 | 2 | 0 | 8 | 0 | 0 | 4 | 0 | 1 | 0 | 0 | 0 | 0 | 0 | 0 | 0 | 0 | 0 | 1 | 0 | 668 | 836 | 168 |  | https://doi.org/10.1016/j.jnoncrysol.2017.12.003
83 | 2 | 0 | 8 | 0 | 0 | 4 | 0 | 1 | 0 | 0 | 0 | 0 | 0 | 0 | 0 | 0 | 0 | 2 | 0 | 678 | 850 | 172 |  | https://doi.org/10.1016/j.jnoncrysol.2017.12.003
81.7 | 4 | 0 | 13 | 0 | 0 | 0 | 0 | 1.3 | 0 | 0 | 0 | 0 | 0 | 0 | 0 | 0 | 0 | 0 | 0 | 695.3618 | 799.2579 | 103.8961 |  | https://www.sciencedirect.com/science/article/pii/S0925838817321278
81.5 | 4 | 0 | 13 | 0 | 0 | 0 | 0 | 1.5 | 0 | 0 | 0 | 0 | 0 | 0 | 0 | 0 | 0 | 0 | 0 | 672.3562 | 798.1447 | 125.7885 |  | https://www.sciencedirect.com/science/article/pii/S0925838817321278
81.3 | 4 | 0 | 13 | 0 | 0 | 0 | 0 | 1.7 | 0 | 0 | 0 | 0 | 0 | 0 | 0 | 0 | 0 | 0 | 0 | 638.59 | 794.8052 | 156.2152 |  | https://www.sciencedirect.com/science/article/pii/S0925838817321278
81 | 4 | 0 | 13 | 0 | 0 | 0 | 0 | 2 | 0 | 0 | 0 | 0 | 0 | 0 | 0 | 0 | 0 | 0 | 0 | 630.0557 | 791.0946 | 161.039 |  | https://www.sciencedirect.com/science/article/pii/S0925838817321278
75 | 13 | 0 | 8 | 0 | 0 | 0 | 0 | 1 | 0 | 0 | 0 | 3 | 0 | 0 | 0 | 0 | 0 | 0 | 0 | 768.3652 | 961.539 | 193.1738 |  | https://link.springer.com/article/10.1007%2Fs11664-016-4643-x
76 | 13 | 0 | 8 | 0 | 0 | 0 | 0 | 1 | 0 | 0 | 0 | 2 | 0 | 0 | 0 | 0 | 0 | 0 | 0 | 751.1612 | 910.8841 | 159.7229 |  | https://link.springer.com/article/10.1007%2Fs11664-016-4643-x
77 | 13 | 0 | 8 | 0 | 0 | 0 | 0 | 1 | 0 | 0 | 0 | 1 | 0 | 0 | 0 | 0 | 0 | 0 | 0 | 724.7632 | 851.9673 | 127.204 |  | https://link.springer.com/article/10.1007%2Fs11664-016-4643-x
78 | 13 | 0 | 8 | 0 | 0 | 0 | 0 | 1 | 0 | 0 | 0 | 0 | 0 | 0 | 0 | 0 | 0 | 0 | 0 | 704.1335 | 802.068 | 97.9345 |  | https://link.springer.com/article/10.1007%2Fs11664-016-4643-x
83.47 | 3.89 | 0 | 7.88 | 0 | 0 | 4.04 | 0 | 0 | 0 | 0.71 | 0 | 0 | 0 | 0 | 0 | 0 | 0 | 0 | 0 | 709.7953 | 824.1228 | 114.3275 |  | https://www.sciencedirect.com/science/article/pii/S0925838816313470
84.32 | 3.87 | 0 | 7.59 | 0 | 0 | 4.16 | 0 | 0 | 0.05 | 0 | 0 | 0 | 0 | 0 | 0 | 0 | 0 | 0 | 0 | 703.655 | 821.0526 | 117.3977 |  | https://www.sciencedirect.com/science/article/pii/S0925838816313470
83.44 | 3.89 | 0 | 7.92 | 0 | 0 | 4.06 | 0 | 0 | 0 | 0 | 0.69 | 0 | 0 | 0 | 0 | 0 | 0 | 0 | 0 | 685.2339 | 826.7544 | 141.5205 |  | https://www.sciencedirect.com/science/article/pii/S0925838816313470
73.5 | 17.5 | 0 | 5 | 0 | 0 | 0 | 0 | 1 | 0 | 0 | 0 | 3 | 0 | 0 | 0 | 0 | 0 | 0 | 0 | 775 | 983 | 208 |  | https://www.sciencedirect.com/science/article/pii/S0022309314006759
73.3 | 17.5 | 0 | 5 | 0.2 | 0 | 0 | 0 | 1 | 0 | 0 | 0 | 3 | 0 | 0 | 0 | 0 | 0 | 0 | 0 | 776 | 988 | 212 |  | https://www.sciencedirect.com/science/article/pii/S0022309314006759
73.1 | 17.5 | 0 | 5 | 0.4 | 0 | 0 | 0 | 1 | 0 | 0 | 0 | 3 | 0 | 0 | 0 | 0 | 0 | 0 | 0 | 770 | 990 | 220 |  | https://www.sciencedirect.com/science/article/pii/S0022309314006759
72.9 | 17.5 | 0 | 5 | 0.6 | 0 | 0 | 0 | 1 | 0 | 0 | 0 | 3 | 0 | 0 | 0 | 0 | 0 | 0 | 0 | 765 | 993 | 228 |  | https://www.sciencedirect.com/science/article/pii/S0022309314006759
72.7 | 17.5 | 0 | 5 | 0.8 | 0 | 0 | 0 | 1 | 0 | 0 | 0 | 3 | 0 | 0 | 0 | 0 | 0 | 0 | 0 | 764 | 993 | 229 |  | https://www.sciencedirect.com/science/article/pii/S0022309314006759
72.5 | 17.5 | 0 | 5 | 1 | 0 | 0 | 0 | 1 | 0 | 0 | 0 | 3 | 0 | 0 | 0 | 0 | 0 | 0 | 0 | 760 | 994 | 234 |  | https://www.sciencedirect.com/science/article/pii/S0022309314006759
83.25 | 0 | 7 | 0 | 0 | 0 | 9 | 0 | 0.75 | 0 | 0 | 0 | 0 | 0 | 0 | 0 | 0 | 0 | 0 | 0 | 682.716 | 740.1235 | 57.4074 |  | https://link.springer.com/article/10.1007%2Fs10854-015-2950-2
82.75 | 0 | 7 | 0 | 0 | 0 | 9 | 0 | 0.75 | 0 | 0 | 0 | 0.5 | 0 | 0 | 0 | 0 | 0 | 0 | 0 | 640.1235 | 749.3827 | 109.2593 |  | https://link.springer.com/article/10.1007%2Fs10854-015-2950-2
82.25 | 0 | 7 | 0 | 0 | 0 | 9 | 0 | 0.75 | 0 | 0 | 0 | 1 | 0 | 0 | 0 | 0 | 0 | 0 | 0 | 631.4815 | 750.6173 | 119.1358 |  | https://link.springer.com/article/10.1007%2Fs10854-015-2950-2
81.25 | 0 | 7 | 0 | 0 | 0 | 9 | 0 | 0.75 | 0 | 0 | 0 | 2 | 0 | 0 | 0 | 0 | 0 | 0 | 0 | 596.9136 | 760.4938 | 163.5802 |  | https://link.springer.com/article/10.1007%2Fs10854-015-2950-2
80.25 | 0 | 7 | 0 | 0 | 0 | 9 | 0 | 0.75 | 0 | 0 | 0 | 3 | 0 | 0 | 0 | 0 | 0 | 0 | 0 | 616.0494 | 759.8765 | 143.8272 |  | https://link.springer.com/article/10.1007%2Fs10854-015-2950-2
86 | 0 | 0 | 6 | 0 | 0 | 0 | 0 | 1 | 0 | 0 | 0 | 0 | 0 | 0 | 0 | 0 | 0 | 0 | 7 | 774.9333 | 993.0667 | 218.1333 |  | https://www.jstage.jst.go.jp/article/matertrans1989/32/6/32_6_551/_article/-char/ja/
82 | 0 | 0 | 10 | 0 | 0 | 0 | 0 | 1 | 0 | 0 | 0 | 0 | 0 | 0 | 0 | 0 | 7 | 0 | 0 | 688.3055 | 974.7017 | 286.3962 |  | http://iopscience.iop.org/article/10.1143/JJAP.30.L1729/meta
84 | 0 | 0 | 8 | 0 | 0 | 0 | 0 | 1 | 0 | 0 | 0 | 7 | 0 | 0 | 0 | 0 | 0 | 0 | 0 | 688.3055 | 1018.6158 | 330.3103 |  | http://iopscience.iop.org/article/10.1143/JJAP.30.L1729/meta | https://www.jstage.jst.go.jp/article/matertrans1989/32/10/32_10_961/_article/-char/ja/
82 | 0 | 0 | 10 | 0 | 0 | 0 | 0 | 1 | 0 | 0 | 0 | 0 | 7 | 0 | 0 | 0 | 0 | 0 | 0 | 719.8091 | 1015.7518 | 295.9427 |  | http://iopscience.iop.org/article/10.1143/JJAP.30.L1729/meta
73.5 | 7.5 | 0 | 9 | 0 | 0 | 0 | 6 | 1 | 0 | 0 | 0 | 3 | 0 | 0 | 0 | 0 | 0 | 0 | 0 | 766.2083 | 957.9568 | 191.7485 |  | https://www.sciencedirect.com/science/article/pii/S0921452604009469?via%3Dihub
73.5 | 3.5 | 0 | 9 | 0 | 0 | 0 | 10 | 1 | 0 | 0 | 0 | 3 | 0 | 0 | 0 | 0 | 0 | 0 | 0 | 721.4145 | 939.8821 | 218.4676 |  | https://www.sciencedirect.com/science/article/pii/S0921452604009469?via%3Dihub
73.5 | 0 | 0 | 9 | 0 | 0 | 0 | 13.5 | 1 | 0 | 0 | 0 | 3 | 0 | 0 | 0 | 0 | 0 | 0 | 0 | 704.9116 | 936.7387 | 231.8271 |  | https://www.sciencedirect.com/science/article/pii/S0921452604009469?via%3Dihub
78 | 0 | 0 | 10 | 0 | 0 | 8 | 0 | 0 | 0 | 0 | 0 | 4 | 0 | 0 | 0 | 0 | 0 | 0 | 0 | 786 | 846 | 60 |  | https://doi.org/10.1016/j.jallcom.2010.12.104
80.8 | 0 | 0 | 10 | 0 | 0 | 8 | 0 | 1.2 | 0 | 0 | 0 | 0 | 0 | 0 | 0 | 0 | 0 | 0 | 0 | 709 | 782 | 73 |  | https://doi.org/10.1016/j.jallcom.2010.12.104
82.8 | 0 | 0 | 9 | 0 | 0 | 7 | 0 | 1.2 | 0 | 0 | 0 | 0 | 0 | 0 | 0 | 0 | 0 | 0 | 0 | 686 | 789 | 103 |  | https://doi.org/10.1016/j.jallcom.2010.12.104
84.8 | 0 | 0 | 8 | 0 | 0 | 6 | 0 | 1.2 | 0 | 0 | 0 | 0 | 0 | 0 | 0 | 0 | 0 | 0 | 0 | 663 | 796 | 133 |  | https://doi.org/10.1016/j.jallcom.2010.12.104
91 | 0 | 0 | 9 | 0 | 0 | 0 | 0 | 0 | 0 | 0 | 0 | 0 | 0 | 0 | 0 | 0 | 0 | 0 | 0 | 598.8571 | 681.1429 | 82.2857 |  | https://doi.org/10.1016/S0921-5107(01)00934-5
88 | 0 | 0 | 9 | 0 | 0 | 0 | 0 | 0 | 0 | 0 | 0 | 0 | 0 | 0 | 0 | 3 | 0 | 0 | 0 | 696 | 772.5714 | 76.5714 |  | https://doi.org/10.1016/S0921-5107(01)00934-5
85 | 0 | 0 | 9 | 0 | 0 | 0 | 0 | 0 | 0 | 0 | 0 | 0 | 0 | 0 | 0 | 6 | 0 | 0 | 0 | 726.8571 | 796.5714 | 69.7143 |  | https://doi.org/10.1016/S0921-5107(01)00934-5
82 | 0 | 0 | 9 | 0 | 0 | 0 | 0 | 0 | 0 | 0 | 0 | 0 | 0 | 0 | 0 | 9 | 0 | 0 | 0 | 753.1429 | 814.8571 | 61.7143 |  | https://doi.org/10.1016/S0921-5107(01)00934-5
79 | 0 | 0 | 9 | 0 | 0 | 0 | 0 | 0 | 0 | 0 | 0 | 0 | 0 | 0 | 0 | 12 | 0 | 0 | 0 | 760 | 828.5714 | 68.5714 |  | https://doi.org/10.1016/S0921-5107(01)00934-5
77 | 0 | 0 | 9 | 0 | 0 | 0 | 0 | 0 | 0 | 0 | 0 | 0 | 0 | 0 | 0 | 14 | 0 | 0 | 0 | 768 | 850.2857 | 82.2857 |  | https://doi.org/10.1016/S0921-5107(01)00934-5